## 00_Resumo Compra
RESUMO DE COMPRA DE AÇO — NESTING R13 (= R9 + chapas de espera CHP · perfis inalterados) · rótulo de revisão uniformizado na R15 (conteúdo de aço inalterado desde R9, cf. README)
Perfil | Peças | Total corte (m) | Barras 12 m | Aprov. 12 m | Barras 6 m | Aprov. 6 m | Compra 12 m +8% | kg compra | Custo (R$) | Barras 12 m REV.10 (R7)
Metalon 70x70x1,90 | 30 | 108.1 | 11 | 82% | 27 | 67% | 12 | 584.6 | 5261.4 | 12
U enrijecido 100x50x17x2,0 | 32 | 130.2 | 12 | 90% | 26 | 83% | 13 | 572.5 | 5152.5 | 15
U simples 44x30x2,0 | 20 | 108.8 | 12 | 76% | 28 | 65% | 13 | 254.3 | 2288.7 | 13
U simples 50x40x2,0 | 24 | 72 | 8 | 75% | 24 | 50% | 9 | 220.3 | 1982.7 | 9

## 01_Nesting Barras 12m
NESTING DEFINITIVO DE CORTE — BARRAS DE 12 m (kerf 5 mm) — R9 · rótulo de revisão uniformizado na R15 (conteúdo de aço inalterado desde R9, cf. README)
Barra nº | Perfil | Peças (ID @ comprimento m) | Aproveitado (m) | Sobra (m) | Aproveitamento
1 | Metalon 70x70x1,90 | VCM-A @ 7.00 · MNT-A001 @ 3.60 | 10.6 | 1.4 | 88%
2 | Metalon 70x70x1,90 | VCM-B @ 7.00 · MNT-A002 @ 3.60 | 10.6 | 1.4 | 88%
3 | Metalon 70x70x1,90 | MNT-A003 @ 3.60 · MNT-A004 @ 3.60 · MNT-A005 @ 3.60 | 10.81 | 1.19 | 90%
4 | Metalon 70x70x1,90 | MNT-B006 @ 3.60 · MNT-B007 @ 3.60 · MNT-B008 @ 3.60 | 10.81 | 1.19 | 90%
5 | Metalon 70x70x1,90 | MNT-B009 @ 3.60 · MNT-B010 @ 3.60 · MNT-A011 @ 3.60 | 10.81 | 1.19 | 90%
6 | Metalon 70x70x1,90 | MNT-B012 @ 3.60 · MNT-A013 @ 3.60 · MNT-B014 @ 3.60 | 10.81 | 1.19 | 90%
7 | Metalon 70x70x1,90 | MNT-A015 @ 3.60 · MNT-A015#2 @ 3.60 · MNT-A016 @ 3.60 | 10.81 | 1.19 | 90%
8 | Metalon 70x70x1,90 | MNT-A016#2 @ 3.60 · MNT-A017 @ 3.60 · MNT-A017#2 @ 3.60 | 10.81 | 1.19 | 90%
9 | Metalon 70x70x1,90 | MNT-A018 @ 3.60 · MNT-A018#2 @ 3.60 · BRM-P01 @ 2.48 | 9.69 | 2.31 | 81%
10 | Metalon 70x70x1,90 | BRM-P02 @ 2.48 · BRM-P03 @ 2.48 · BRM-L01 @ 2.48 · BRM-L02 @ 2.48 | 9.93 | 2.07 | 83%
11 | Metalon 70x70x1,90 | BRM-L03 @ 2.48 | 2.48 | 9.52 | 21%
1 | U enrijecido 100x50x17x2,0 | GUI-A001 @ 9.30 · GUI-A021 @ 2.30 | 11.6 | 0.4 | 97%
2 | U enrijecido 100x50x17x2,0 | GUI-A002 @ 9.30 · GUI-A022 @ 2.30 | 11.6 | 0.4 | 97%
3 | U enrijecido 100x50x17x2,0 | GUI-B003 @ 9.30 · GUI-A023 @ 2.30 | 11.6 | 0.4 | 97%
4 | U enrijecido 100x50x17x2,0 | GUI-B004 @ 9.30 · GUI-A024 @ 2.30 | 11.6 | 0.4 | 97%
5 | U enrijecido 100x50x17x2,0 | GUI-A017 @ 7.00 · GUI-A005 @ 3.29 · GUI-A025 @ 1.40 | 11.7 | 0.3 | 98%
6 | U enrijecido 100x50x17x2,0 | GUI-A018 @ 7.00 · GUI-A006 @ 3.29 · GUI-A026 @ 1.40 | 11.7 | 0.3 | 98%
7 | U enrijecido 100x50x17x2,0 | GUI-B019 @ 7.00 · GUI-A007 @ 3.29 | 10.29 | 1.71 | 86%
8 | U enrijecido 100x50x17x2,0 | GUI-B020 @ 7.00 · GUI-A008 @ 3.29 | 10.29 | 1.71 | 86%
9 | U enrijecido 100x50x17x2,0 | GUI-B009 @ 3.29 · GUI-B010 @ 3.29 · GUI-B011 @ 3.29 · GUI-A013 @ 2.10 | 11.98 | 0.02 | 100%
10 | U enrijecido 100x50x17x2,0 | GUI-B012 @ 3.29 · GUI-B027 @ 3.05 · GUI-B028 @ 3.05 · GUI-A014 @ 2.10 | 11.5 | 0.5 | 96%
11 | U enrijecido 100x50x17x2,0 | GUI-B029 @ 3.05 · GUI-B030 @ 3.05 · GUI-B031 @ 3.05 · GUI-B015 @ 2.10 | 11.27 | 0.73 | 94%
12 | U enrijecido 100x50x17x2,0 | GUI-B032 @ 3.05 · GUI-B016 @ 2.10 | 5.16 | 6.84 | 43%
1 | U simples 44x30x2,0 | TRC-01 @ 9.10 | 9.1 | 2.9 | 76%
2 | U simples 44x30x2,0 | TRC-02 @ 9.10 | 9.1 | 2.9 | 76%
3 | U simples 44x30x2,0 | TRC-03 @ 9.10 | 9.1 | 2.9 | 76%
4 | U simples 44x30x2,0 | TRC-04 @ 9.10 | 9.1 | 2.9 | 76%
5 | U simples 44x30x2,0 | TRC-05 @ 9.10 | 9.1 | 2.9 | 76%
6 | U simples 44x30x2,0 | TRC-06 @ 9.10 | 9.1 | 2.9 | 76%
7 | U simples 44x30x2,0 | TRC-07 @ 9.10 | 9.1 | 2.9 | 76%
8 | U simples 44x30x2,0 | TRC-08 @ 9.10 | 9.1 | 2.9 | 76%
9 | U simples 44x30x2,0 | ALW-4401 @ 3.00 · ALW-4402 @ 3.00 · ALW-4403 @ 3.00 | 9.01 | 2.99 | 75%
10 | U simples 44x30x2,0 | ALW-4404 @ 3.00 · ALW-4405 @ 3.00 · ALW-4406 @ 3.00 | 9.01 | 2.99 | 75%
11 | U simples 44x30x2,0 | ALW-4407 @ 3.00 · ALW-4408 @ 3.00 · ALW-4409 @ 3.00 | 9.01 | 2.99 | 75%
12 | U simples 44x30x2,0 | ALW-4410 @ 3.00 · ALW-4411 @ 3.00 · ALW-4412 @ 3.00 | 9.01 | 2.99 | 75%
1 | U simples 50x40x2,0 | ALW-5001 @ 3.00 · ALW-5002 @ 3.00 · ALW-5003 @ 3.00 | 9.01 | 2.99 | 75%
2 | U simples 50x40x2,0 | ALW-5004 @ 3.00 · ALW-5005 @ 3.00 · ALW-5006 @ 3.00 | 9.01 | 2.99 | 75%
3 | U simples 50x40x2,0 | ALW-5007 @ 3.00 · ALW-5008 @ 3.00 · ALW-5009 @ 3.00 | 9.01 | 2.99 | 75%
4 | U simples 50x40x2,0 | ALW-5010 @ 3.00 · ALW-5011 @ 3.00 · ALW-5012 @ 3.00 | 9.01 | 2.99 | 75%
5 | U simples 50x40x2,0 | ALW-5013 @ 3.00 · ALW-5014 @ 3.00 · ALW-5015 @ 3.00 | 9.01 | 2.99 | 75%
6 | U simples 50x40x2,0 | ALW-5016 @ 3.00 · ALW-5017 @ 3.00 · ALW-5018 @ 3.00 | 9.01 | 2.99 | 75%
7 | U simples 50x40x2,0 | ALW-5019 @ 3.00 · ALW-5020 @ 3.00 · ALW-5021 @ 3.00 | 9.01 | 2.99 | 75%
8 | U simples 50x40x2,0 | ALW-5022 @ 3.00 · ALW-5023 @ 3.00 · ALW-5024 @ 3.00 | 9.01 | 2.99 | 75%

## 01b_Nesting Barras 6m
NESTING ALTERNATIVO — BARRAS DE 6 m — R9 · rótulo de revisão uniformizado na R15 (conteúdo de aço inalterado desde R9, cf. README)
Barra nº | Perfil | Peças (ID @ comprimento m) | Aproveitado (m) | Sobra (m) | Aproveitamento
1 | Metalon 70x70x1,90 | VCM-A* @ 6.00 | 6 | 0 | 100%
2 | Metalon 70x70x1,90 | VCM-A* @ 1.00 · MNT-A001 @ 3.60 | 4.61 | 1.39 | 77%
3 | Metalon 70x70x1,90 | VCM-B* @ 6.00 | 6 | 0 | 100%
4 | Metalon 70x70x1,90 | VCM-B* @ 1.00 · MNT-A002 @ 3.60 | 4.61 | 1.39 | 77%
5 | Metalon 70x70x1,90 | MNT-A003 @ 3.60 | 3.6 | 2.4 | 60%
6 | Metalon 70x70x1,90 | MNT-A004 @ 3.60 | 3.6 | 2.4 | 60%
7 | Metalon 70x70x1,90 | MNT-A005 @ 3.60 | 3.6 | 2.4 | 60%
8 | Metalon 70x70x1,90 | MNT-B006 @ 3.60 | 3.6 | 2.4 | 60%
9 | Metalon 70x70x1,90 | MNT-B007 @ 3.60 | 3.6 | 2.4 | 60%
10 | Metalon 70x70x1,90 | MNT-B008 @ 3.60 | 3.6 | 2.4 | 60%
11 | Metalon 70x70x1,90 | MNT-B009 @ 3.60 | 3.6 | 2.4 | 60%
12 | Metalon 70x70x1,90 | MNT-B010 @ 3.60 | 3.6 | 2.4 | 60%
13 | Metalon 70x70x1,90 | MNT-A011 @ 3.60 | 3.6 | 2.4 | 60%
14 | Metalon 70x70x1,90 | MNT-B012 @ 3.60 | 3.6 | 2.4 | 60%
15 | Metalon 70x70x1,90 | MNT-A013 @ 3.60 | 3.6 | 2.4 | 60%
16 | Metalon 70x70x1,90 | MNT-B014 @ 3.60 | 3.6 | 2.4 | 60%
17 | Metalon 70x70x1,90 | MNT-A015 @ 3.60 | 3.6 | 2.4 | 60%
18 | Metalon 70x70x1,90 | MNT-A015#2 @ 3.60 | 3.6 | 2.4 | 60%
19 | Metalon 70x70x1,90 | MNT-A016 @ 3.60 | 3.6 | 2.4 | 60%
20 | Metalon 70x70x1,90 | MNT-A016#2 @ 3.60 | 3.6 | 2.4 | 60%
21 | Metalon 70x70x1,90 | MNT-A017 @ 3.60 | 3.6 | 2.4 | 60%
22 | Metalon 70x70x1,90 | MNT-A017#2 @ 3.60 | 3.6 | 2.4 | 60%
23 | Metalon 70x70x1,90 | MNT-A018 @ 3.60 | 3.6 | 2.4 | 60%
24 | Metalon 70x70x1,90 | MNT-A018#2 @ 3.60 | 3.6 | 2.4 | 60%
25 | Metalon 70x70x1,90 | BRM-P01 @ 2.48 · BRM-P02 @ 2.48 | 4.96 | 1.04 | 83%
26 | Metalon 70x70x1,90 | BRM-P03 @ 2.48 · BRM-L01 @ 2.48 | 4.96 | 1.04 | 83%
27 | Metalon 70x70x1,90 | BRM-L02 @ 2.48 · BRM-L03 @ 2.48 | 4.96 | 1.04 | 83%
1 | U enrijecido 100x50x17x2,0 | GUI-A001* @ 6.00 | 6 | 0 | 100%
2 | U enrijecido 100x50x17x2,0 | GUI-A001* @ 3.31 · GUI-A021 @ 2.30 | 5.61 | 0.39 | 94%
3 | U enrijecido 100x50x17x2,0 | GUI-A002* @ 6.00 | 6 | 0 | 100%
4 | U enrijecido 100x50x17x2,0 | GUI-A002* @ 3.31 · GUI-A022 @ 2.30 | 5.61 | 0.39 | 94%
5 | U enrijecido 100x50x17x2,0 | GUI-B003* @ 6.00 | 6 | 0 | 100%
6 | U enrijecido 100x50x17x2,0 | GUI-B003* @ 3.31 · GUI-A023 @ 2.30 | 5.61 | 0.39 | 94%
7 | U enrijecido 100x50x17x2,0 | GUI-B004* @ 6.00 | 6 | 0 | 100%
8 | U enrijecido 100x50x17x2,0 | GUI-B004* @ 3.31 · GUI-A024 @ 2.30 | 5.61 | 0.39 | 94%
9 | U enrijecido 100x50x17x2,0 | GUI-A017* @ 6.00 | 6 | 0 | 100%
10 | U enrijecido 100x50x17x2,0 | GUI-A017* @ 1.00 · GUI-A005 @ 3.29 · GUI-A025 @ 1.40 | 5.7 | 0.3 | 95%
11 | U enrijecido 100x50x17x2,0 | GUI-A018* @ 6.00 | 6 | 0 | 100%
12 | U enrijecido 100x50x17x2,0 | GUI-A018* @ 1.00 · GUI-A006 @ 3.29 · GUI-A026 @ 1.40 | 5.7 | 0.3 | 95%
13 | U enrijecido 100x50x17x2,0 | GUI-B019* @ 6.00 | 6 | 0 | 100%
14 | U enrijecido 100x50x17x2,0 | GUI-B019* @ 1.00 · GUI-A007 @ 3.29 | 4.3 | 1.7 | 72%
15 | U enrijecido 100x50x17x2,0 | GUI-B020* @ 6.00 | 6 | 0 | 100%
16 | U enrijecido 100x50x17x2,0 | GUI-B020* @ 1.00 · GUI-A008 @ 3.29 | 4.3 | 1.7 | 72%
17 | U enrijecido 100x50x17x2,0 | GUI-B009 @ 3.29 · GUI-A013 @ 2.10 | 5.4 | 0.6 | 90%
18 | U enrijecido 100x50x17x2,0 | GUI-B010 @ 3.29 · GUI-A014 @ 2.10 | 5.4 | 0.6 | 90%
19 | U enrijecido 100x50x17x2,0 | GUI-B011 @ 3.29 · GUI-B015 @ 2.10 | 5.4 | 0.6 | 90%
20 | U enrijecido 100x50x17x2,0 | GUI-B012 @ 3.29 · GUI-B016 @ 2.10 | 5.4 | 0.6 | 90%
21 | U enrijecido 100x50x17x2,0 | GUI-B027 @ 3.05 | 3.05 | 2.95 | 51%
22 | U enrijecido 100x50x17x2,0 | GUI-B028 @ 3.05 | 3.05 | 2.95 | 51%
23 | U enrijecido 100x50x17x2,0 | GUI-B029 @ 3.05 | 3.05 | 2.95 | 51%
24 | U enrijecido 100x50x17x2,0 | GUI-B030 @ 3.05 | 3.05 | 2.95 | 51%
25 | U enrijecido 100x50x17x2,0 | GUI-B031 @ 3.05 | 3.05 | 2.95 | 51%
26 | U enrijecido 100x50x17x2,0 | GUI-B032 @ 3.05 | 3.05 | 2.95 | 51%
1 | U simples 44x30x2,0 | TRC-01* @ 6.00 | 6 | 0 | 100%
2 | U simples 44x30x2,0 | TRC-01* @ 3.10 | 3.1 | 2.9 | 52%
3 | U simples 44x30x2,0 | TRC-02* @ 6.00 | 6 | 0 | 100%
4 | U simples 44x30x2,0 | TRC-02* @ 3.10 | 3.1 | 2.9 | 52%
5 | U simples 44x30x2,0 | TRC-03* @ 6.00 | 6 | 0 | 100%
6 | U simples 44x30x2,0 | TRC-03* @ 3.10 | 3.1 | 2.9 | 52%
7 | U simples 44x30x2,0 | TRC-04* @ 6.00 | 6 | 0 | 100%
8 | U simples 44x30x2,0 | TRC-04* @ 3.10 | 3.1 | 2.9 | 52%
9 | U simples 44x30x2,0 | TRC-05* @ 6.00 | 6 | 0 | 100%
10 | U simples 44x30x2,0 | TRC-05* @ 3.10 | 3.1 | 2.9 | 52%
11 | U simples 44x30x2,0 | TRC-06* @ 6.00 | 6 | 0 | 100%
12 | U simples 44x30x2,0 | TRC-06* @ 3.10 | 3.1 | 2.9 | 52%
13 | U simples 44x30x2,0 | TRC-07* @ 6.00 | 6 | 0 | 100%
14 | U simples 44x30x2,0 | TRC-07* @ 3.10 | 3.1 | 2.9 | 52%
15 | U simples 44x30x2,0 | TRC-08* @ 6.00 | 6 | 0 | 100%
16 | U simples 44x30x2,0 | TRC-08* @ 3.10 | 3.1 | 2.9 | 52%
17 | U simples 44x30x2,0 | ALW-4401 @ 3.00 | 3 | 3 | 50%
18 | U simples 44x30x2,0 | ALW-4402 @ 3.00 | 3 | 3 | 50%
19 | U simples 44x30x2,0 | ALW-4403 @ 3.00 | 3 | 3 | 50%
20 | U simples 44x30x2,0 | ALW-4404 @ 3.00 | 3 | 3 | 50%
21 | U simples 44x30x2,0 | ALW-4405 @ 3.00 | 3 | 3 | 50%
22 | U simples 44x30x2,0 | ALW-4406 @ 3.00 | 3 | 3 | 50%
23 | U simples 44x30x2,0 | ALW-4407 @ 3.00 | 3 | 3 | 50%
24 | U simples 44x30x2,0 | ALW-4408 @ 3.00 | 3 | 3 | 50%
25 | U simples 44x30x2,0 | ALW-4409 @ 3.00 | 3 | 3 | 50%
26 | U simples 44x30x2,0 | ALW-4410 @ 3.00 | 3 | 3 | 50%
27 | U simples 44x30x2,0 | ALW-4411 @ 3.00 | 3 | 3 | 50%
28 | U simples 44x30x2,0 | ALW-4412 @ 3.00 | 3 | 3 | 50%
1 | U simples 50x40x2,0 | ALW-5001 @ 3.00 | 3 | 3 | 50%
2 | U simples 50x40x2,0 | ALW-5002 @ 3.00 | 3 | 3 | 50%
3 | U simples 50x40x2,0 | ALW-5003 @ 3.00 | 3 | 3 | 50%
4 | U simples 50x40x2,0 | ALW-5004 @ 3.00 | 3 | 3 | 50%
5 | U simples 50x40x2,0 | ALW-5005 @ 3.00 | 3 | 3 | 50%
6 | U simples 50x40x2,0 | ALW-5006 @ 3.00 | 3 | 3 | 50%
7 | U simples 50x40x2,0 | ALW-5007 @ 3.00 | 3 | 3 | 50%
8 | U simples 50x40x2,0 | ALW-5008 @ 3.00 | 3 | 3 | 50%
9 | U simples 50x40x2,0 | ALW-5009 @ 3.00 | 3 | 3 | 50%
10 | U simples 50x40x2,0 | ALW-5010 @ 3.00 | 3 | 3 | 50%
11 | U simples 50x40x2,0 | ALW-5011 @ 3.00 | 3 | 3 | 50%
12 | U simples 50x40x2,0 | ALW-5012 @ 3.00 | 3 | 3 | 50%
13 | U simples 50x40x2,0 | ALW-5013 @ 3.00 | 3 | 3 | 50%
14 | U simples 50x40x2,0 | ALW-5014 @ 3.00 | 3 | 3 | 50%
15 | U simples 50x40x2,0 | ALW-5015 @ 3.00 | 3 | 3 | 50%
16 | U simples 50x40x2,0 | ALW-5016 @ 3.00 | 3 | 3 | 50%
17 | U simples 50x40x2,0 | ALW-5017 @ 3.00 | 3 | 3 | 50%
18 | U simples 50x40x2,0 | ALW-5018 @ 3.00 | 3 | 3 | 50%
19 | U simples 50x40x2,0 | ALW-5019 @ 3.00 | 3 | 3 | 50%
20 | U simples 50x40x2,0 | ALW-5020 @ 3.00 | 3 | 3 | 50%
21 | U simples 50x40x2,0 | ALW-5021 @ 3.00 | 3 | 3 | 50%
22 | U simples 50x40x2,0 | ALW-5022 @ 3.00 | 3 | 3 | 50%
23 | U simples 50x40x2,0 | ALW-5023 @ 3.00 | 3 | 3 | 50%
24 | U simples 50x40x2,0 | ALW-5024 @ 3.00 | 3 | 3 | 50%

## 02_Corte Paineis PIR
PLANO DE CORTE — PAINEIS PIR (paredes 70mm + telhas 30mm) — R15 CORRIGIDO (altura 3,60→2,85 m, achado crítico C-01 da auditoria de pipeline)
ID Painel | Tipo | Modulo | Dimensao corte (m) | Qtd | Recortes de vao / observacao
COB-AGUA-B | Telha PIR 30mm | B | 12,40 x 3.76 | 14 | 14 paineis de 1,00m - rampa 3.76 m (cobre modulo + recuo)
COB-AGUA-A | Telha PIR 30mm | A | 12,40 x 3.76 | 14 | 14 paineis de 1,00m - rampa 3.76 m (cobre modulo + recuo)
F1-P01 | PIR 70mm parede | A | 1.15 x 2.85 | 1 | Painel PIR 70mm (1.15x2.85) - junta a cada 1,15m
F1-P02 | PIR 70mm parede | A | 1.15 x 2.85 | 1 | Painel PIR 70mm (1.15x2.85) - junta a cada 1,15m
F1-P03 | PIR 70mm parede | A | 1.15 x 2.85 | 1 | Painel PIR 70mm (1.15x2.85) - junta a cada 1,15m
F1-P04 | PIR 70mm parede | A | 1.15 x 2.85 | 1 | Painel PIR 70mm (1.15x2.85) - junta a cada 1,15m
F1-P05 | PIR 70mm parede | A | 1.15 x 2.85 | 1 | Painel PIR 70mm (1.15x2.85) - junta a cada 1,15m
F1-P06 | PIR 70mm parede | A | 1.15 x 2.85 | 1 | Painel PIR 70mm (1.15x2.85) - junta a cada 1,15m
F1-P07 | PIR 70mm parede | A | 1.15 x 2.85 | 1 | Painel PIR 70mm (1.15x2.85) - junta a cada 1,15m
F1-P08 | PIR 70mm parede | A | 1.15 x 2.85 | 1 | Painel PIR 70mm (1.15x2.85) - junta a cada 1,15m
F1-P09 | PIR 70mm parede | A | 0.1 x 2.85 | 1 | Painel PIR 70mm (0.10x2.85) - junta a cada 1,15m
F2-P01 | PIR 70mm parede | B | 1.15 x 2.85 | 1 | Painel PIR 70mm (1.15x2.85) - junta a cada 1,15m
F2-P02 | PIR 70mm parede | B | 1.15 x 2.85 | 1 | Painel PIR 70mm (1.15x2.85) - junta a cada 1,15m
F2-P03 | PIR 70mm parede | B | 1.15 x 2.85 | 1 | Painel PIR 70mm (1.15x2.85) - junta a cada 1,15m
F2-P04 | PIR 70mm parede | B | 1.15 x 2.85 | 1 | Painel PIR 70mm (1.15x2.85) - junta a cada 1,15m
F2-P05 | PIR 70mm parede | B | 1.15 x 2.85 | 1 | Painel PIR 70mm (1.15x2.85) - junta a cada 1,15m
F2-P06 | PIR 70mm parede | B | 1.15 x 2.85 | 1 | Painel PIR 70mm (1.15x2.85) - junta a cada 1,15m
F2-P07 | PIR 70mm parede | B | 1.15 x 2.85 | 1 | Painel PIR 70mm (1.15x2.85) - junta a cada 1,15m
F2-P08 | PIR 70mm parede | B | 1.15 x 2.85 | 1 | Painel PIR 70mm (1.15x2.85) - junta a cada 1,15m
F2-P09 | PIR 70mm parede | B | 0.1 x 2.85 | 1 | Painel PIR 70mm (0.10x2.85) - junta a cada 1,15m
F3-A-P01 | PIR 70mm parede | A | 1.15 x 2.85 | 1 | Painel PIR 70mm (1.15x2.85) - junta a cada 1,15m
F3-A-P02 | PIR 70mm parede | A | 1.15 x 2.85 | 1 | Painel PIR 70mm (1.15x2.85) - junta a cada 1,15m
F3-A-P03 | PIR 70mm parede | A | 0.99 x 2.85 | 1 | Painel PIR 70mm (0.99x2.85) - junta a cada 1,15m
F4-A-P01 | PIR 70mm parede | A | 1.15 x 2.85 | 1 | Painel PIR 70mm (1.15x2.85) - junta a cada 1,15m
F4-A-P02 | PIR 70mm parede | A | 1.15 x 2.85 | 1 | Painel PIR 70mm (1.15x2.85) - junta a cada 1,15m
F4-A-P03 | PIR 70mm parede | A | 0.99 x 2.85 | 1 | Painel PIR 70mm (0.99x2.85) - junta a cada 1,15m
F3-B-P01 | PIR 70mm parede | B | 1.15 x 2.85 | 1 | Painel PIR 70mm (1.15x2.85) - junta a cada 1,15m
F3-B-P02 | PIR 70mm parede | B | 1.15 x 2.85 | 1 | Painel PIR 70mm (1.15x2.85) - junta a cada 1,15m
F3-B-P03 | PIR 70mm parede | B | 0.99 x 2.85 | 1 | Painel PIR 70mm (0.99x2.85) - junta a cada 1,15m
F4-B-P01 | PIR 70mm parede | B | 1.15 x 2.85 | 1 | Painel PIR 70mm (1.15x2.85) - junta a cada 1,15m
F4-B-P02 | PIR 70mm parede | B | 1.15 x 2.85 | 1 | Painel PIR 70mm (1.15x2.85) - junta a cada 1,15m
F4-B-P03 | PIR 70mm parede | B | 0.99 x 2.85 | 1 | Painel PIR 70mm (0.99x2.85) - junta a cada 1,15m
F5-A-P01 | PIR 70mm parede | A | 1.15 x 2.85 | 1 | Painel PIR 70mm (1.15x2.85) - junta a cada 1,15m
F5-A-P02 | PIR 70mm parede | A | 0.95 x 2.85 | 1 | Painel PIR 70mm (0.95x2.85) - junta a cada 1,15m
F5-B-P01 | PIR 70mm parede | B | 1.15 x 2.85 | 1 | Painel PIR 70mm (1.15x2.85) - junta a cada 1,15m
F5-B-P02 | PIR 70mm parede | B | 0.95 x 2.85 | 1 | Painel PIR 70mm (0.95x2.85) - junta a cada 1,15m
JUNTA-A-P01 | PIR 70mm parede | A | 1.15 x 2.85 | 1 | Painel PIR 70mm (1.15x2.85) - junta a cada 1,15m
JUNTA-A-P02 | PIR 70mm parede | A | 1.15 x 2.85 | 1 | Painel PIR 70mm (1.15x2.85) - junta a cada 1,15m
JUNTA-A-P03 | PIR 70mm parede | A | 1.15 x 2.85 | 1 | Painel PIR 70mm (1.15x2.85) - junta a cada 1,15m
JUNTA-A-P04 | PIR 70mm parede | A | 1.15 x 2.85 | 1 | Painel PIR 70mm (1.15x2.85) - junta a cada 1,15m
JUNTA-A-P05 | PIR 70mm parede | A | 1.15 x 2.85 | 1 | Painel PIR 70mm (1.15x2.85) - junta a cada 1,15m
JUNTA-A-P06 | PIR 70mm parede | A | 1.15 x 2.85 | 1 | Painel PIR 70mm (1.15x2.85) - junta a cada 1,15m
JUNTA-A-P07 | PIR 70mm parede | A | 0.1 x 2.85 | 1 | Painel PIR 70mm (0.10x2.85) - junta a cada 1,15m
JUNTA-B-P01 | PIR 70mm parede | B | 1.15 x 2.85 | 1 | Painel PIR 70mm (1.15x2.85) - junta a cada 1,15m
JUNTA-B-P02 | PIR 70mm parede | B | 1.15 x 2.85 | 1 | Painel PIR 70mm (1.15x2.85) - junta a cada 1,15m
JUNTA-B-P03 | PIR 70mm parede | B | 1.15 x 2.85 | 1 | Painel PIR 70mm (1.15x2.85) - junta a cada 1,15m
JUNTA-B-P04 | PIR 70mm parede | B | 1.15 x 2.85 | 1 | Painel PIR 70mm (1.15x2.85) - junta a cada 1,15m
JUNTA-B-P05 | PIR 70mm parede | B | 1.15 x 2.85 | 1 | Painel PIR 70mm (1.15x2.85) - junta a cada 1,15m
JUNTA-B-P06 | PIR 70mm parede | B | 1.15 x 2.85 | 1 | Painel PIR 70mm (1.15x2.85) - junta a cada 1,15m
JUNTA-B-P07 | PIR 70mm parede | B | 0.1 x 2.85 | 1 | Painel PIR 70mm (0.10x2.85) - junta a cada 1,15m
IA1-P01 | PIR 70mm parede | A | 1.15 x 2.85 | 1 | Painel PIR 70mm (1.15x2.85) - junta a cada 1,15m
IA1-P02 | PIR 70mm parede | A | 1.15 x 2.85 | 1 | Painel PIR 70mm (1.15x2.85) - junta a cada 1,15m
IA2-P01 | PIR 70mm parede | A | 1.15 x 2.85 | 1 | Painel PIR 70mm (1.15x2.85) - junta a cada 1,15m
IA2-P02 | PIR 70mm parede | A | 1.15 x 2.85 | 1 | Painel PIR 70mm (1.15x2.85) - junta a cada 1,15m
IAN-P01 | PIR 70mm parede | A | 1.15 x 2.85 | 1 | Painel PIR 70mm (1.15x2.85) - junta a cada 1,15m
IAN-P02 | PIR 70mm parede | A | 0.25 x 2.85 | 1 | Painel PIR 70mm (0.25x2.85) - junta a cada 1,15m
I1-P01 | PIR 70mm parede | B | 1.15 x 2.85 | 1 | Painel PIR 70mm (1.15x2.85) - junta a cada 1,15m
I1-P02 | PIR 70mm parede | B | 1.15 x 2.85 | 1 | Painel PIR 70mm (1.15x2.85) - junta a cada 1,15m
I1-P03 | PIR 70mm parede | B | 0.75 x 2.85 | 1 | Painel PIR 70mm (0.75x2.85) - junta a cada 1,15m
I2-P01 | PIR 70mm parede | B | 1.15 x 2.85 | 1 | Painel PIR 70mm (1.15x2.85) - junta a cada 1,15m
I2-P02 | PIR 70mm parede | B | 1.15 x 2.85 | 1 | Painel PIR 70mm (1.15x2.85) - junta a cada 1,15m
I2-P03 | PIR 70mm parede | B | 0.75 x 2.85 | 1 | Painel PIR 70mm (0.75x2.85) - junta a cada 1,15m
I3-P01 | PIR 70mm parede | B | 1.15 x 2.85 | 1 | Painel PIR 70mm (1.15x2.85) - junta a cada 1,15m
I3-P02 | PIR 70mm parede | B | 1.15 x 2.85 | 1 | Painel PIR 70mm (1.15x2.85) - junta a cada 1,15m
I3-P03 | PIR 70mm parede | B | 0.75 x 2.85 | 1 | Painel PIR 70mm (0.75x2.85) - junta a cada 1,15m

## 03_Chapas de Espera CHP
NESTING DE CHAPA #4,75 GALVANIZADA — CHAPAS DE ESPERA (R13.2)
Peça | Dim (mm) | Qtd | Área un (m²) | Área total (m²) | Furação (puncionadeira)
CHP-T | 240×90 | 70 | 0.0216 | 1.512 | 2×Ø11 (porca-rebite M8) + 4×Ø4,8
CHP-C (L) | desenv. 160×70 + dobra 90° | 70 | 0.0112 | 0.784 | 2×Ø11/aba + 4×Ø4,8
Chapa padrão 1200×3000 #4,75 (~107 kg): |  |  |  |  | 1 chapa atende as 140 peças (aprov. ~72%) — sobra p/ reforços de olhal
Porca-rebite M8: |  | 280 |  |  | cravar na bancada (W1-A) ANTES do assentamento
Rebite Ø4,8 posicionamento: |  | 560 |  |  | 4 por chapa
Gabarito de furação: MESMO gabarito-mestre JP (fonte única de cota) — PIT-W1/PIT-W2c