## 00_Resumo
ROMANEIO R15 — SISTEMA PAREDE-PRONTA V3 (R4-2,60): 16 paredes-produto (aba 08) · GM-01 guia-mestre U110x40x3,0 54 m · guia-anel JP-04 U120x45x2,25 54 m · +18 montantes de extremidade · junções JP-01/02/03 parafusadas M8 · R13 (05/07/2026): FICHAS REALINHADAS AO PAINEL PIR AUTOPORTANTE — quadro só de REQUADRO (guias U100 contornando os painéis), SEM montantes intermediários e SEM vergas/contravergas; vãos com requadro alumínio. Exceções mantidas: 10 montantes de canto + 4 de borda de junta (apoio cumeeira) + 4 ombreiras P01/P02. Base: Termilor Cold TC 70 mm — vão adm. 4,40 m (bi-apoiado, L/120, 75 kg/m²) > pé-direito 2,85 m. AÇO INALTERADO vs R12 (aba 01 já era mínima); PF-3: 206 → 152 un/casa. · R13.2: +140 chapas de espera CHP-T/CHP-C (#4,75, ~40 kg + 280 porcas-rebite M8) integradas ao romaneio — pendente validação ART (C1) · R15 (06/07/2026) CONSOLIDAÇÃO: aba 06 sincronizada com aba 08 (J04/PI3/PI2) · kit de fixadores discriminado na aba 07_Kit_Fixadores · ver MTX-CM-2026-001_Nota_Consolidacao_R15.txt para lista completa de correções
Grandeza | Valor
montantes/pilares metalon | 18
guias/vergas/tercas/vigas etc | 106
total pecas aco | 124
metros lineares de aco | 387.9
paineis PIR parede | 63
telhas PIR (2 aguas) | 28
esquadrias | 13
janelas c/ veneziana MCMV | 0
pontos eletricos | 42
pontos A/C dedicados (quartos) | 3
pontos hidraulicos | 13
area util interna (m2) | 54.16
area recuos cobertos (m2) | 13.86
junta parafusada (m) | 7.2
comprimento total (m) | 11.4

## 01_Perfis de Aco
ROMANEIO DE CORTE — PERFIS E BARRAS (R13 — peças idênticas ao R12/Nesting R8-R9; reemissão por alinhamento documental das fichas)
ID Peca | Perfil | Compr. corte (m) | Parede/Local | Modulo | Funcao | X (m) | Y (m)
TRC-01 | U 44x30x2,0 | 9.1 | COB-A | A | Terca | 2.2 | 2.426
TRC-03 | U 44x30x2,0 | 9.1 | COB-A | A | Terca | 2.2 | 1.563
TRC-05 | U 44x30x2,0 | 9.1 | COB-A | A | Terca | 2.2 | 0.699
TRC-07 | U 44x30x2,0 | 9.1 | COB-A | A | Terca | 2.2 | -0.165
CAL-01 | Chapa galvanizada 0,65mm | 12.1 | COBERTURA | A | Calha galv. 0,65mm impermeabilizada | -0.35 | -0.25
VCM-A | Metalon 70x70x1,90 | 7 | CUMEEIRA | A | Viga cumeeira A | 2.2 | 3.29
GUI-A001 | U 100x50x17x2,0 | 9.3 | F1 | A | Guia inferior | 2.1 | 0.043
GUI-A002 | U 100x50x17x2,0 | 9.3 | F1 | A | Guia superior | 2.1 | 0.043
MNT-A017 | Metalon 70x70x1,90 | 2.85 | F1 | A | Ombreira de vao (dupla) | 3.505 | 0.12
MNT-A018 | Metalon 70x70x1,90 | 2.85 | F1 | A | Ombreira de vao (dupla) | 4.395 | 0.12
REQ-001 | Requadro aluminio | 1 | F1 | A | Requadro de vao aluminio branco | 2.45 | 0
REQ-002 | Requadro aluminio | 1 | F1 | A | Requadro de vao aluminio branco | 2.45 | 0
REQ-003 | Requadro aluminio | 1 | F1 | A | Requadro de vao aluminio branco | 2.45 | 0
REQ-004 | Requadro aluminio | 1 | F1 | A | Requadro de vao aluminio branco | 3.45 | 0
REQ-005 | Requadro aluminio | 0.8 | F1 | A | Requadro de vao aluminio branco | 3.55 | 0
REQ-006 | Requadro aluminio | 0.8 | F1 | A | Requadro de vao aluminio branco | 3.55 | 0
REQ-007 | Requadro aluminio | 2.1 | F1 | A | Requadro de vao aluminio branco | 3.55 | 0
REQ-008 | Requadro aluminio | 2.1 | F1 | A | Requadro de vao aluminio branco | 4.35 | 0
REQ-009 | Requadro aluminio | 0.6 | F1 | A | Requadro de vao aluminio branco | 4.9 | 0
REQ-010 | Requadro aluminio | 0.6 | F1 | A | Requadro de vao aluminio branco | 4.9 | 0
REQ-011 | Requadro aluminio | 0.4 | F1 | A | Requadro de vao aluminio branco | 4.9 | 0
REQ-012 | Requadro aluminio | 0.4 | F1 | A | Requadro de vao aluminio branco | 5.5 | 0
REQ-013 | Requadro aluminio | 1.2 | F1 | A | Requadro de vao aluminio branco | 8 | 0
REQ-014 | Requadro aluminio | 1.2 | F1 | A | Requadro de vao aluminio branco | 8 | 0
REQ-015 | Requadro aluminio | 1 | F1 | A | Requadro de vao aluminio branco | 8 | 0
REQ-016 | Requadro aluminio | 1 | F1 | A | Requadro de vao aluminio branco | 9.2 | 0
MNT-A002 | Metalon 70x70x1,90 | 2.85 | F1/F3-A | A | Montante de canto (painel autoportante) | 11.28 | 0.12
MNT-A001 | Metalon 70x70x1,90 | 2.85 | F1/F4-A | A | Montante de canto (painel autoportante) | 2.22 | 0.12
GUI-A005 | U 100x50x17x2,0 | 3.29 | F3-A | A | Guia inferior | 11.357 | 0
GUI-A006 | U 100x50x17x2,0 | 3.29 | F3-A | A | Guia superior | 11.357 | 0
MNT-A015 | Metalon 70x70x1,90 | 2.85 | F3-A | A | Ombreira de vao (dupla) | 11.28 | 1.855
MNT-A016 | Metalon 70x70x1,90 | 2.85 | F3-A | A | Ombreira de vao (dupla) | 11.28 | 2.845
REQ-021 | Requadro aluminio | 1 | F3-A | A | Requadro de vao aluminio branco | 11.4 | 0.55
REQ-022 | Requadro aluminio | 1 | F3-A | A | Requadro de vao aluminio branco | 11.4 | 0.55
REQ-023 | Requadro aluminio | 1 | F3-A | A | Requadro de vao aluminio branco | 11.4 | 0.55
REQ-024 | Requadro aluminio | 1 | F3-A | A | Requadro de vao aluminio branco | 11.4 | 1.55
REQ-025 | Requadro aluminio | 0.9 | F3-A | A | Requadro de vao aluminio branco | 11.4 | 1.9
REQ-026 | Requadro aluminio | 0.9 | F3-A | A | Requadro de vao aluminio branco | 11.4 | 1.9
REQ-027 | Requadro aluminio | 2.1 | F3-A | A | Requadro de vao aluminio branco | 11.4 | 1.9
REQ-028 | Requadro aluminio | 2.1 | F3-A | A | Requadro de vao aluminio branco | 11.4 | 2.8
MNT-A004 | Metalon 70x70x1,90 | 2.85 | F3-A/F5-A | A | Montante de canto (painel autoportante) | 11.28 | 3.245
GUI-A007 | U 100x50x17x2,0 | 3.29 | F4-A | A | Guia inferior | 2.143 | 0
GUI-A008 | U 100x50x17x2,0 | 3.29 | F4-A | A | Guia superior | 2.143 | 0
MNT-A003 | Metalon 70x70x1,90 | 2.85 | F4-A/JUNTA | A | Montante de canto (painel autoportante) | 2.22 | 3.245
GUI-A013 | U 100x50x17x2,0 | 2.1 | F5-A | A | Guia inferior | 9.3 | 3.247
GUI-A014 | U 100x50x17x2,0 | 2.1 | F5-A | A | Guia superior | 9.3 | 3.247
MNT-A005 | Metalon 70x70x1,90 | 2.85 | F5-A/JUNTA | A | Montante de canto (painel autoportante) | 9.23 | 3.245
GUI-A021 | U 100x50x17x2,0 | 2.3 | IA1 | A | Guia inferior | 4.5 | 0.15
GUI-A022 | U 100x50x17x2,0 | 2.3 | IA1 | A | Guia superior | 4.5 | 0.15
GUI-A023 | U 100x50x17x2,0 | 2.3 | IA2 | A | Guia inferior | 5.9 | 0.15
GUI-A024 | U 100x50x17x2,0 | 2.3 | IA2 | A | Guia superior | 5.9 | 0.15
GUI-A025 | U 100x50x17x2,0 | 1.4 | IAN | A | Guia inferior | 4.5 | 2.5
GUI-A026 | U 100x50x17x2,0 | 1.4 | IAN | A | Guia superior | 4.5 | 2.5
REQ-045 | Requadro aluminio | 0.7 | IAN | A | Requadro de vao aluminio branco | 4.9 | 2.5
REQ-046 | Requadro aluminio | 0.7 | IAN | A | Requadro de vao aluminio branco | 4.9 | 2.5
REQ-047 | Requadro aluminio | 2.1 | IAN | A | Requadro de vao aluminio branco | 4.9 | 2.5
REQ-048 | Requadro aluminio | 2.1 | IAN | A | Requadro de vao aluminio branco | 5.6 | 2.5
GUI-A017 | U 100x50x17x2,0 | 7 | JUNTA-A | A | Guia inferior | 2.25 | 3.245
GUI-A018 | U 100x50x17x2,0 | 7 | JUNTA-A | A | Guia superior | 2.25 | 3.245
MNT-A011 | Metalon 70x70x1,90 | 2.85 | JUNTA-A | A | Montante de borda de junta | 4.6 | 3.245
MNT-A013 | Metalon 70x70x1,90 | 2.85 | JUNTA-A | A | Montante de borda de junta | 6.9 | 3.245
REQ-037 | Requadro aluminio | 0.8 | JUNTA-A | A | Requadro de vao aluminio branco | 6.9 | 3.245
REQ-038 | Requadro aluminio | 0.8 | JUNTA-A | A | Requadro de vao aluminio branco | 6.9 | 3.245
REQ-039 | Requadro aluminio | 2.1 | JUNTA-A | A | Requadro de vao aluminio branco | 6.9 | 3.245
REQ-040 | Requadro aluminio | 2.1 | JUNTA-A | A | Requadro de vao aluminio branco | 7.7 | 3.245
BRM-P01 | Metalon 70x70x1,90 | 2.48 | MARQUISE-PORTICO | A | Braco de balanco da marquise do portico (duplo) | 2.08 | 0.6
BRM-P02 | Metalon 70x70x1,90 | 2.48 | MARQUISE-PORTICO | A | Braco de balanco da marquise do portico (duplo) | 2.08 | 1.65
BRM-P03 | Metalon 70x70x1,90 | 2.48 | MARQUISE-PORTICO | A | Braco de balanco da marquise do portico (duplo) | 2.08 | 2.7
TRC-02 | U 44x30x2,0 | 9.1 | COB-B | B | Terca | 0.1 | 4.174
TRC-04 | U 44x30x2,0 | 9.1 | COB-B | B | Terca | 0.1 | 5.037
TRC-06 | U 44x30x2,0 | 9.1 | COB-B | B | Terca | 0.1 | 5.901
TRC-08 | U 44x30x2,0 | 9.1 | COB-B | B | Terca | 0.1 | 6.765
CAL-02 | Chapa galvanizada 0,65mm | 12.1 | COBERTURA | B | Calha galv. 0,65mm impermeabilizada | -0.35 | 6.85
VCM-B | Metalon 70x70x1,90 | 7 | CUMEEIRA | B | Viga cumeeira B | 2.2 | 3.31
GUI-B003 | U 100x50x17x2,0 | 9.3 | F2 | B | Guia inferior | 0 | 6.557
GUI-B004 | U 100x50x17x2,0 | 9.3 | F2 | B | Guia superior | 0 | 6.557
REQ-017 | Requadro aluminio | 1 | F2 | B | Requadro de vao aluminio branco | 4.75 | 6.6
REQ-018 | Requadro aluminio | 1 | F2 | B | Requadro de vao aluminio branco | 4.75 | 6.6
REQ-019 | Requadro aluminio | 1 | F2 | B | Requadro de vao aluminio branco | 4.75 | 6.6
REQ-020 | Requadro aluminio | 1 | F2 | B | Requadro de vao aluminio branco | 5.75 | 6.6
MNT-B007 | Metalon 70x70x1,90 | 2.85 | F2/F3-B | B | Montante de canto (painel autoportante) | 9.18 | 6.48
MNT-B006 | Metalon 70x70x1,90 | 2.85 | F2/F4-B | B | Montante de canto (painel autoportante) | 0.12 | 6.48
GUI-B009 | U 100x50x17x2,0 | 3.29 | F3-B | B | Guia inferior | 9.257 | 3.31
GUI-B010 | U 100x50x17x2,0 | 3.29 | F3-B | B | Guia superior | 9.257 | 3.31
REQ-029 | Requadro aluminio | 1 | F3-B | B | Requadro de vao aluminio branco | 9.3 | 4.71
REQ-030 | Requadro aluminio | 1 | F3-B | B | Requadro de vao aluminio branco | 9.3 | 4.71
REQ-031 | Requadro aluminio | 1 | F3-B | B | Requadro de vao aluminio branco | 9.3 | 4.71
REQ-032 | Requadro aluminio | 1 | F3-B | B | Requadro de vao aluminio branco | 9.3 | 5.71
MNT-B009 | Metalon 70x70x1,90 | 2.85 | F3-B/JUNTA | B | Montante de canto (painel autoportante) | 9.18 | 3.355
GUI-B011 | U 100x50x17x2,0 | 3.29 | F4-B | B | Guia inferior | 0.043 | 3.31
GUI-B012 | U 100x50x17x2,0 | 3.29 | F4-B | B | Guia superior | 0.043 | 3.31
REQ-033 | Requadro aluminio | 1 | F4-B | B | Requadro de vao aluminio branco | 0 | 4.71
REQ-034 | Requadro aluminio | 1 | F4-B | B | Requadro de vao aluminio branco | 0 | 4.71
REQ-035 | Requadro aluminio | 1 | F4-B | B | Requadro de vao aluminio branco | 0 | 4.71
REQ-036 | Requadro aluminio | 1 | F4-B | B | Requadro de vao aluminio branco | 0 | 5.71
MNT-B008 | Metalon 70x70x1,90 | 2.85 | F4-B/JUNTA | B | Montante de canto (painel autoportante) | 0.12 | 3.355
GUI-B015 | U 100x50x17x2,0 | 2.1 | F5-B | B | Guia inferior | 0 | 3.353
GUI-B016 | U 100x50x17x2,0 | 2.1 | F5-B | B | Guia superior | 0 | 3.353
MNT-B010 | Metalon 70x70x1,90 | 2.85 | F5-B/JUNTA | B | Montante de canto (painel autoportante) | 2.17 | 3.355
GUI-B027 | U 100x50x17x2,0 | 3.05 | I1 | B | Guia inferior | 2.8 | 3.4
GUI-B028 | U 100x50x17x2,0 | 3.05 | I1 | B | Guia superior | 2.8 | 3.4
REQ-049 | Requadro aluminio | 0.8 | I1 | B | Requadro de vao aluminio branco | 2.8 | 4.5
REQ-050 | Requadro aluminio | 0.8 | I1 | B | Requadro de vao aluminio branco | 2.8 | 4.5
REQ-051 | Requadro aluminio | 2.1 | I1 | B | Requadro de vao aluminio branco | 2.8 | 4.5
REQ-052 | Requadro aluminio | 2.1 | I1 | B | Requadro de vao aluminio branco | 2.8 | 5.3
GUI-B029 | U 100x50x17x2,0 | 3.05 | I2 | B | Guia inferior | 3.9 | 3.4
GUI-B030 | U 100x50x17x2,0 | 3.05 | I2 | B | Guia superior | 3.9 | 3.4
REQ-053 | Requadro aluminio | 0.8 | I2 | B | Requadro de vao aluminio branco | 3.9 | 4.5
REQ-054 | Requadro aluminio | 0.8 | I2 | B | Requadro de vao aluminio branco | 3.9 | 4.5
REQ-055 | Requadro aluminio | 2.1 | I2 | B | Requadro de vao aluminio branco | 3.9 | 4.5
REQ-056 | Requadro aluminio | 2.1 | I2 | B | Requadro de vao aluminio branco | 3.9 | 5.3
GUI-B031 | U 100x50x17x2,0 | 3.05 | I3 | B | Guia inferior | 6.6 | 3.4
GUI-B032 | U 100x50x17x2,0 | 3.05 | I3 | B | Guia superior | 6.6 | 3.4
GUI-B019 | U 100x50x17x2,0 | 7 | JUNTA-B | B | Guia inferior | 2.25 | 3.355
GUI-B020 | U 100x50x17x2,0 | 7 | JUNTA-B | B | Guia superior | 2.25 | 3.355
MNT-B012 | Metalon 70x70x1,90 | 2.85 | JUNTA-B | B | Montante de borda de junta | 4.6 | 3.355
MNT-B014 | Metalon 70x70x1,90 | 2.85 | JUNTA-B | B | Montante de borda de junta | 6.9 | 3.355
REQ-041 | Requadro aluminio | 0.8 | JUNTA-B | B | Requadro de vao aluminio branco | 6.9 | 3.355
REQ-042 | Requadro aluminio | 0.8 | JUNTA-B | B | Requadro de vao aluminio branco | 6.9 | 3.355
REQ-043 | Requadro aluminio | 2.1 | JUNTA-B | B | Requadro de vao aluminio branco | 6.9 | 3.355
REQ-044 | Requadro aluminio | 2.1 | JUNTA-B | B | Requadro de vao aluminio branco | 7.7 | 3.355
BRM-L01 | Metalon 70x70x1,90 | 2.48 | MARQUISE-LAVANDERIA | B | Braco de balanco da marquise da lavanderia (duplo) | 9.32 | 3.9
BRM-L02 | Metalon 70x70x1,90 | 2.48 | MARQUISE-LAVANDERIA | B | Braco de balanco da marquise da lavanderia (duplo) | 9.32 | 4.95
BRM-L03 | Metalon 70x70x1,90 | 2.48 | MARQUISE-LAVANDERIA | B | Braco de balanco da marquise da lavanderia (duplo) | 9.32 | 6
CHP-T-001..070 | Chapa galv. #4,75 (240×90) | 0.24 | bordas JP-03 (10× · 7 níveis @400) | A/B | Chapa de espera T — 2 porcas-rebite M8 (fábrica, W2)
CHP-C-001..070 | Chapa galv. #4,75 (L 90×70) | 0.16 | cantos JP-02 (10× · 7 níveis @400) | A/B | Chapa de espera de canto — 2 porcas-rebite M8/aba (W1-B)

## 02_Paineis PIR
ROMANEIO DE PAINEIS PIR — R13.6: repaginação sem tiras <300 mm · painéis de recorte de porta REMOVIDOS (recortes já modelados como aberturas nos painéis do modelo mestre)
ID Painel | Tipo | Modulo | Dimensao (m) | Qtd | Recortes / observacao
COB-AGUA-B | Telha PIR 30mm | B | 12,40 x 3.76 | 14 | 14 paineis de 1,00m - rampa 3.76 m (cobre modulo + recuo defasado)
COB-AGUA-A | Telha PIR 30mm | A | 12,40 x 3.76 | 14 | 14 paineis de 1,00m - rampa 3.76 m (cobre modulo + recuo defasado)
F1-P01 | PIR 70mm parede | A | 1.15 x 2.85 | 1 | Painel PIR 70mm (1.15x2.85) - junta a cada 1,15m
F1-P02 | PIR 70mm parede | A | 1.15 x 2.85 | 1 | Painel PIR 70mm (1.15x2.85) - junta a cada 1,15m
F1-P03 | PIR 70mm parede | A | 1.15 x 2.85 | 1 | Painel PIR 70mm (1.15x2.85) - junta a cada 1,15m
F1-P04 | PIR 70mm parede | A | 1.15 x 2.85 | 1 | Painel PIR 70mm (1.15x2.85) - junta a cada 1,15m
F1-P05 | PIR 70mm parede | A | 1.15 x 2.85 | 1 | Painel PIR 70mm (1.15x2.85) - junta a cada 1,15m
F1-P06 | PIR 70mm parede | A | 1.15 x 2.85 | 1 | Painel PIR 70mm (1.15x2.85) - junta a cada 1,15m
F1-P07 | PIR 70mm parede | A | 1.15 x 2.85 | 1 | Painel PIR 70mm (1.15x2.85) - junta a cada 1,15m
F1-P08 | PIR 70mm parede | A | 0.62 x 2.85 | 1 | R13.3: peça repaginada (par final ~igual — sem tira <300 mm)
F1-P09 | PIR 70mm parede | A | 0.62 x 2.85 | 1 | R13.3: peça repaginada (par final ~igual — sem tira <300 mm)
F2-P01 | PIR 70mm parede | B | 1.15 x 2.85 | 1 | Painel PIR 70mm (1.15x2.85) - junta a cada 1,15m
F2-P02 | PIR 70mm parede | B | 1.15 x 2.85 | 1 | Painel PIR 70mm (1.15x2.85) - junta a cada 1,15m
F2-P03 | PIR 70mm parede | B | 1.15 x 2.85 | 1 | Painel PIR 70mm (1.15x2.85) - junta a cada 1,15m
F2-P04 | PIR 70mm parede | B | 1.15 x 2.85 | 1 | Painel PIR 70mm (1.15x2.85) - junta a cada 1,15m
F2-P05 | PIR 70mm parede | B | 1.15 x 2.85 | 1 | Painel PIR 70mm (1.15x2.85) - junta a cada 1,15m
F2-P06 | PIR 70mm parede | B | 1.15 x 2.85 | 1 | Painel PIR 70mm (1.15x2.85) - junta a cada 1,15m
F2-P07 | PIR 70mm parede | B | 1.15 x 2.85 | 1 | Painel PIR 70mm (1.15x2.85) - junta a cada 1,15m
F2-P08 | PIR 70mm parede | B | 0.62 x 2.85 | 1 | R13.3: peça repaginada (par final ~igual — sem tira <300 mm)
F2-P09 | PIR 70mm parede | B | 0.62 x 2.85 | 1 | R13.3: peça repaginada (par final ~igual — sem tira <300 mm)
F3-A-P01 | PIR 70mm parede | A | 1.15 x 2.85 | 1 | Painel PIR 70mm (1.15x2.85) - junta a cada 1,15m
F3-A-P02 | PIR 70mm parede | A | 1.15 x 2.85 | 1 | Painel PIR 70mm (1.15x2.85) - junta a cada 1,15m
F3-A-P03 | PIR 70mm parede | A | 0.99 x 2.85 | 1 | Painel PIR 70mm (0.99x2.85) - junta a cada 1,15m
F4-A-P01 | PIR 70mm parede | A | 1.15 x 2.85 | 1 | Painel PIR 70mm (1.15x2.85) - junta a cada 1,15m
F4-A-P02 | PIR 70mm parede | A | 1.15 x 2.85 | 1 | Painel PIR 70mm (1.15x2.85) - junta a cada 1,15m
F4-A-P03 | PIR 70mm parede | A | 0.99 x 2.85 | 1 | Painel PIR 70mm (0.99x2.85) - junta a cada 1,15m
F3-B-P01 | PIR 70mm parede | B | 1.15 x 2.85 | 1 | Painel PIR 70mm (1.15x2.85) - junta a cada 1,15m
F3-B-P02 | PIR 70mm parede | B | 1.15 x 2.85 | 1 | Painel PIR 70mm (1.15x2.85) - junta a cada 1,15m
F3-B-P03 | PIR 70mm parede | B | 0.99 x 2.85 | 1 | Painel PIR 70mm (0.99x2.85) - junta a cada 1,15m
F4-B-P01 | PIR 70mm parede | B | 1.15 x 2.85 | 1 | Painel PIR 70mm (1.15x2.85) - junta a cada 1,15m
F4-B-P02 | PIR 70mm parede | B | 1.15 x 2.85 | 1 | Painel PIR 70mm (1.15x2.85) - junta a cada 1,15m
F4-B-P03 | PIR 70mm parede | B | 0.99 x 2.85 | 1 | Painel PIR 70mm (0.99x2.85) - junta a cada 1,15m
F5-A-P01 | PIR 70mm parede | A | 1.15 x 2.85 | 1 | Painel PIR 70mm (1.15x2.85) - junta a cada 1,15m
F5-A-P02 | PIR 70mm parede | A | 0.95 x 2.85 | 1 | Painel PIR 70mm (0.95x2.85) - junta a cada 1,15m
F5-B-P01 | PIR 70mm parede | B | 1.15 x 2.85 | 1 | Painel PIR 70mm (1.15x2.85) - junta a cada 1,15m
F5-B-P02 | PIR 70mm parede | B | 0.95 x 2.85 | 1 | Painel PIR 70mm (0.95x2.85) - junta a cada 1,15m
JUNTA-A-P01 | PIR 70mm parede | A | 1.15 x 2.85 | 1 | Painel PIR 70mm (1.15x2.85) - junta a cada 1,15m
JUNTA-A-P02 | PIR 70mm parede | A | 1.15 x 2.85 | 1 | Painel PIR 70mm (1.15x2.85) - junta a cada 1,15m
JUNTA-A-P03 | PIR 70mm parede | A | 1.15 x 2.85 | 1 | Painel PIR 70mm (1.15x2.85) - junta a cada 1,15m
JUNTA-A-P04 | PIR 70mm parede | A | 1.15 x 2.85 | 1 | Painel PIR 70mm (1.15x2.85) - junta a cada 1,15m
JUNTA-A-P05 | PIR 70mm parede | A | 1.15 x 2.85 | 1 | Painel PIR 70mm (1.15x2.85) - junta a cada 1,15m
JUNTA-A-P06 | PIR 70mm parede | A | 0.62 x 2.85 | 1 | R13.3: peça repaginada (par final ~igual — sem tira <300 mm)
JUNTA-A-P07 | PIR 70mm parede | A | 0.62 x 2.85 | 1 | R13.3: peça repaginada (par final ~igual — sem tira <300 mm)
JUNTA-B-P01 | PIR 70mm parede | B | 1.15 x 2.85 | 1 | Painel PIR 70mm (1.15x2.85) - junta a cada 1,15m
JUNTA-B-P02 | PIR 70mm parede | B | 1.15 x 2.85 | 1 | Painel PIR 70mm (1.15x2.85) - junta a cada 1,15m
JUNTA-B-P03 | PIR 70mm parede | B | 1.15 x 2.85 | 1 | Painel PIR 70mm (1.15x2.85) - junta a cada 1,15m
JUNTA-B-P04 | PIR 70mm parede | B | 1.15 x 2.85 | 1 | Painel PIR 70mm (1.15x2.85) - junta a cada 1,15m
JUNTA-B-P05 | PIR 70mm parede | B | 1.15 x 2.85 | 1 | Painel PIR 70mm (1.15x2.85) - junta a cada 1,15m
JUNTA-B-P06 | PIR 70mm parede | B | 0.62 x 2.85 | 1 | R13.3: peça repaginada (par final ~igual — sem tira <300 mm)
JUNTA-B-P07 | PIR 70mm parede | B | 0.62 x 2.85 | 1 | R13.3: peça repaginada (par final ~igual — sem tira <300 mm)
IA1-P01 | PIR 70mm parede | A | 1.15 x 2.85 | 1 | Painel PIR 70mm (1.15x2.85) - junta a cada 1,15m
IA1-P02 | PIR 70mm parede | A | 1.15 x 2.85 | 1 | Painel PIR 70mm (1.15x2.85) - junta a cada 1,15m
IA2-P01 | PIR 70mm parede | A | 1.15 x 2.85 | 1 | Painel PIR 70mm (1.15x2.85) - junta a cada 1,15m
IA2-P02 | PIR 70mm parede | A | 1.15 x 2.85 | 1 | Painel PIR 70mm (1.15x2.85) - junta a cada 1,15m
IAN-P01 | PIR 70mm parede | A | 0.60 x 3.60 | 1 | R13.6: repaginado (par final igual) — altura conforme modelo mestre
IAN-P02 | PIR 70mm parede | A | 0.60 x 3.60 | 1 | R13.6: repaginado (par final igual) — altura conforme modelo mestre
I1-P01 | PIR 70mm parede | B | 1.15 x 2.85 | 1 | Painel PIR 70mm (1.15x2.85) - junta a cada 1,15m
I1-P02 | PIR 70mm parede | B | 1.15 x 2.85 | 1 | Painel PIR 70mm (1.15x2.85) - junta a cada 1,15m
I1-P03 | PIR 70mm parede | B | 0.75 x 2.85 | 1 | Painel PIR 70mm (0.75x2.85) - junta a cada 1,15m
I2-P01 | PIR 70mm parede | B | 1.15 x 2.85 | 1 | Painel PIR 70mm (1.15x2.85) - junta a cada 1,15m
I2-P02 | PIR 70mm parede | B | 1.15 x 2.85 | 1 | Painel PIR 70mm (1.15x2.85) - junta a cada 1,15m
I2-P03 | PIR 70mm parede | B | 0.75 x 2.85 | 1 | Painel PIR 70mm (0.75x2.85) - junta a cada 1,15m
I3-P01 | PIR 70mm parede | B | 1.15 x 2.85 | 1 | Painel PIR 70mm (1.15x2.85) - junta a cada 1,15m
I3-P02 | PIR 70mm parede | B | 1.15 x 2.85 | 1 | Painel PIR 70mm (1.15x2.85) - junta a cada 1,15m
I3-P03 | PIR 70mm parede | B | 0.75 x 2.85 | 1 | Painel PIR 70mm (0.75x2.85) - junta a cada 1,15m

## 03_Esquadrias
MAPA DE ESQUADRIAS — R8 (venezianas MCMV nos quartos)
ID | Tipo | Material | Largura (m) | Altura (m) | Peitoril (m) | Ambiente | Modulo | Cod. Orcamento
P01-Entrada | porta | Aluminio anodizado branco - linha Suprema | 0.9 | 2.1 | 0 | Sala | A | 4.x
P02-Servico | porta | Aluminio anodizado branco - linha Suprema | 0.8 | 2.1 | 0 | Cozinha | A | 4.x
PI1-Q1 | porta | MDF melaminico branco | 0.8 | 2.1 | 0 | Quarto 1 | B | 4.x
PI3-Q3 | porta | MDF melaminico branco | 0.8 | 2.1 | 0 | Quarto 3 | B | 4.x
PI2-Q2 | porta | MDF melaminico branco | 0.8 | 2.1 | 0 | Quarto 2 | B | 4.x
PI4-BWC | porta | MDF melaminico branco | 0.7 | 2.1 | 0 | Banheiro | A | 4.x
J07-Sala | janela | Aluminio anodizado branco - linha Suprema + | 1 | 1 | 1.1 | Sala | A | 4.x
J01-Sala | janela | Aluminio anodizado branco - linha Suprema + | 1.2 | 1 | 1.1 | Sala | A | 4.x
J05-Cozinha | janela | Aluminio anodizado branco - linha Suprema + | 1 | 1 | 1.1 | Cozinha | A | 4.x
J06-Basculante | janela | Aluminio anodizado branco - linha Suprema + | 0.6 | 0.4 | 1.8 | Banheiro | A | 4.x
J04-Q3 | janela | Aluminio anodizado branco - linha Suprema + | 1 | 1 | 1.1 | Quarto 3 | B | 4.x
J03-Q2 | janela | Aluminio anodizado branco - linha Suprema + | 1 | 1 | 1.1 | Quarto 2 | B | 4.x
J02-Q1 | janela | Aluminio anodizado branco - linha Suprema + | 1 | 1 | 1.1 | Quarto 1 | B | 4.x

## 04_Pontos Eletricos
PONTOS ELETRICOS (coordenadas do modelo R9)
ID | Descricao | Ambiente | Modulo | X (m) | Y (m) | Z (m) | Cod. Orcamento
QD-01 | Quadro de distribuicao 10 disjuntores DIN (geral 63A | - | A | 3.35 | 3.185 | 1.4 | 8.1
INT-01 | Interruptor paralelo 10A embutido no painel - Sala | Sala | A | 11.337 | 2.58 | 1.04 | 8.12
INT-02 | Interruptor paralelo 10A embutido no painel - Sala ( | Sala (portal) | A | 6.28 | 3.225 | 1.04 | 8.12
INT-03 | Interruptor simples 10A embutido no painel - Cozinha | Cozinha | A | 2.58 | 3.225 | 1.04 | 8.12
INT-04 | Interruptor simples 10A embutido no painel - Banheir | Banheiro | A | 4.98 | 2.48 | 1.04 | 8.12
INT-05 | Interruptor simples 10A embutido no painel - Quarto | Quarto 1 | B | 7.53 | 3.335 | 1.04 | 8.12
INT-06 | Interruptor simples 10A embutido no painel - Quarto | Quarto 2 | B | 3.88 | 4.58 | 1.04 | 8.12
INT-07 | Interruptor simples 10A embutido no painel - Quarto | Quarto 3 | B | 2.78 | 4.58 | 1.04 | 8.12
INT-08 | Interruptor paralelo 10A embutido no painel - Corred | Corredor | B | 3.08 | 3.335 | 1.04 | 8.12
CXP-JUNTA | Caixa de inspecao no pleno - conectores plug-in da j | - | A | 4.2 | 3.245 | 2.75 | 8.17
LUZ-01 | Plafon LED sobrepor no forro - Sala | Sala | A | 8.6 | 1.7 | 2.595 | 8.13
LUZ-02 | Plafon LED sobrepor no forro - Cozinha | Cozinha | A | 3.35 | 1.7 | 2.595 | 8.13
LUZ-03 | Plafon LED sobrepor no forro - Banheiro | Banheiro | A | 5.2 | 1.3 | 2.595 | 8.13
LUZ-04 | Plafon LED sobrepor no forro - Quarto 1 | Quarto 1 | B | 7.9 | 4.9 | 2.595 | 8.13
LUZ-05 | Plafon LED sobrepor no forro - Quarto 2 | Quarto 2 | B | 5.25 | 4.9 | 2.595 | 8.13
LUZ-06 | Plafon LED sobrepor no forro - Quarto 3 | Quarto 3 | B | 1.45 | 4.9 | 2.595 | 8.13
LUZ-07 | Plafon LED sobrepor no forro - Corredor | Corredor | B | 3.35 | 4.9 | 2.595 | 8.13
LUZ-LAVAND | Luminaria externa no forro do recuo coberto (soffit) | - | A | 1.05 | 1.65 | 2.95 | 8.13
LUZ-VARANDA | Luminaria externa no forro do recuo coberto (soffit) | - | B | 10.35 | 4.95 | 2.95 | 8.13
TOM-01 | Tomada 2P+T 10A NBR14136 embutida no painel - Sala | Sala | A | 6.48 | 0.023 | 0.24 | 8.9
TOM-02 | Tomada 2P+T 10A NBR14136 embutida no painel - Sala | Sala | A | 8.58 | 0.023 | 0.24 | 8.9
TOM-03 | Tomada 2P+T 10A NBR14136 embutida no painel - Sala | Sala | A | 11.337 | 1.48 | 0.24 | 8.9
TOM-04 | Tomada 2P+T 10A NBR14136 embutida no painel - Sala | Sala | A | 6.38 | 3.225 | 0.24 | 8.9
TOM-05 | Tomada 2P+T 10A NBR14136 embutida no painel - Cozinh | Cozinha | A | 2.43 | 0.023 | 1.04 | 8.9
TOM-06 | Tomada 2P+T 10A NBR14136 embutida no painel - Cozinh | Cozinha | A | 2.123 | 1.18 | 1.04 | 8.9
TOM-07 | Tomada 2P+T 10A NBR14136 embutida no painel - Cozinh | Cozinha | A | 2.123 | 2.18 | 1.04 | 8.9
TOM-08 | Tomada 2P+T 20A NBR14136 embutida no painel - Cozinh | Cozinha | A | 3.18 | 0.023 | 1.04 | 8.9
TOM-09 | Tomada 2P+T 10A NBR14136 embutida no painel - Banhei | Banheiro | A | 5.68 | 0.023 | 1.04 | 8.9
TOM-10 | Tomada 2P+T 10A NBR14136 embutida no painel - Quarto | Quarto 1 | B | 6.88 | 6.537 | 0.24 | 8.9
TOM-11 | Tomada 2P+T 10A NBR14136 embutida no painel - Quarto | Quarto 1 | B | 9.237 | 4.48 | 0.24 | 8.9
TOM-12 | Tomada 2P+T 10A NBR14136 embutida no painel - Quarto | Quarto 2 | B | 4.18 | 6.537 | 0.24 | 8.9
TOM-13 | Tomada 2P+T 10A NBR14136 embutida no painel - Quarto | Quarto 2 | B | 6.58 | 4.48 | 0.24 | 8.9
TOM-14 | Tomada 2P+T 10A NBR14136 embutida no painel - Quarto | Quarto 3 | B | 0.38 | 6.537 | 0.24 | 8.9
TOM-15 | Tomada 2P+T 10A NBR14136 embutida no painel - Quarto | Quarto 3 | B | 0.023 | 4.48 | 0.24 | 8.9
TOM-16 | Tomada 2P+T 10A NBR14136 embutida no painel - Corred | Corredor | B | 3.33 | 6.537 | 0.24 | 8.9
TOM-17 | Tomada 2P+T 10A NBR14136 embutida no painel - Lavand | Lavanderia externa | A | 2.123 | 0.58 | 1.04 | 8.9
TOM-18 | Tomada 2P+T 10A NBR14136 embutida no painel - Lavand | Lavanderia externa | A | 2.123 | 2.18 | 1.04 | 8.9
TOM-19 | Tomada 2P+T 20A NBR14136 embutida no painel - Lavand | Lavanderia externa | A | 2.123 | 1.38 | 1.04 | 8.9
TOM-AC-1 | Ponto ar-condicionado 220V 16A embutido no painel + | Quarto 1 | B | 8.93 | 6.537 | 2.14 | 8.11
TOM-AC-2 | Ponto ar-condicionado 220V 16A embutido no painel + | Quarto 2 | B | 6.58 | 6.28 | 2.14 | 8.11
TOM-AC-3 | Ponto ar-condicionado 220V 16A embutido no painel + | Quarto 3 | B | 2.78 | 6.28 | 2.14 | 8.11
TOM-CHUV | Ponto chuveiro 5500W 220V circuito exclusivo 32A cab | Banheiro | A | 4.52 | 1.6 | 2.14 | 8.11

## 05_Pontos Hidraulicos
PONTOS HIDRAULICOS (coordenadas do modelo R9)
ID | Descricao | Ambiente | Modulo | X (m) | Y (m) | Z (m) | Cod. Orcamento
REG-GERAL | Registro de gaveta bruto DN32 - entrada geral (later | - | A | 2.143 | 0.5 | 0.55 | 7.7
REG-CHV | Registro de pressao c/ canopla cromada - chuveiro | - | A | 4.52 | 1.75 | 1.1 | 7.8
PRM-01 | Prumada esgoto DN100 (piso tecnico -> saida) | - | A | 2.3 | 3.1 | -0.35 | 7.3
TQ-LAT-ESQ | Tubo de queda PVC DN75 NA LATERAL (fachadas frontal/ | - | B | -0.38 | 3.7 | 0 | 3.5
TQ-LAT-DIR | Tubo de queda PVC DN75 NA LATERAL (fachadas frontal/ | - | A | 11.78 | 2.9 | 0 | 3.5
VSO-01 | Vaso sanitario caixa acoplada branco | Banheiro | A | 5.42 | 1.38 | 0 | 7.9
LAV-01 | Lavatorio coluna suspensa 41x34 branco | Banheiro | A | 5.1 | 0.3 | 0.78 | 7.10
DCH-01 | Ducha eletrica 5500W 220V | - | A | 4.6 | 1.62 | 2.18 | 7.16
TAN-01 | Tanque marmore sintetico 24L - lavanderia no recuo e | Lavanderia externa | A | 1.5 | 0.75 | 0.75 | 7.12
CXS-01 | Caixa sifonada 100x150x50 grelha cromada - Banheiro | Banheiro | A | 4.85 | 1.85 | 0 | 7.6
CXS-02 | Caixa sifonada 100x150x50 grelha cromada - Cozinha | Cozinha | A | 2.55 | 1.95 | 0 | 7.6
CXS-03 | Caixa sifonada 100x150x50 grelha cromada - Lavanderi | Lavanderia externa | A | 1.55 | 1.65 | 0 | 7.6
BAN-PIA | Bancada granito cinza 1,20x0,55 + cuba inox - cozinh | Cozinha | A | 2.26 | 0.6 | 0.88 | 7.11

## 06_Paredes
QUADRO DE PAREDES DO MODELO R9 (cimenticia 8mm ext + PIR 70 ESTRUTURAL c/ MEP embutido + gesso 12,5 int) · SINCRONIZADO NA R15 COM ABA 08 (SSOT): J04→F5-B, PI3→IA1, PI2→IA2
Codigo | Tipo | Modulo | Compr. (m) | Altura (m) | Espessura (m) | Observacao
F1 | Externa | A | 9.3 | 2.85 | 0.09 | Frente do Modulo A (x 2,10-11,40) - J01 sala + J05 cozinha + J06 basculante banheiro + P02 servico (conf. IFC R9)
F2 | Externa | B | 9.3 | 2.85 | 0.09 | Fundos do Modulo B - J03 Quarto 2 c/ VENEZIANA (J02 e J04 migraram p/ laterais no R9)
F3-A | Externa | A | 3.29 | 2.85 | 0.09 | Lateral direita A - P01 ENTRADA + J07 sala (conf. IFC R9)
F4-A | Externa | A | 3.29 | 2.85 | 0.09 | Lateral esquerda A - sem vaos (face da lavanderia externa)
F3-B | Externa | B | 3.29 | 2.85 | 0.09 | Lateral direita B - J02 Quarto 1 c/ VENEZIANA (conf. IFC R9)
F4-B | Externa | B | 3.29 | 2.85 | 0.09 | Lateral esquerda B - sem vãos (J04 NÃO fica nesta parede; migrou p/ F5-B na R13 - ver aba 08) · correção R15
F5-A | Externa | A | 2.1 | 2.85 | 0.09 | Face posterior de A no recuo (x 9,30-11,40) - sem vaos; azulejo lavanderia
F5-B | Externa | B | 2.1 | 2.85 | 0.09 | Face frontal de B no recuo do portico (x 0-2,10) - sem vaos
JUNTA-A | Interna | A | 7.1 | 2.85 | 0.095 | Borda de junta A (sobreposicao 7,20 m) - portal 1,00 + PI1-Q1
JUNTA-B | Interna | B | 7.1 | 2.85 | 0.095 | Borda de junta B - espelho da JUNTA-A
IA1 | Interna | A | 3.06 | 2.85 | 0.095 | Sala/Cozinha - passagem livre 1,20 - arremate de topo c/ verga U50 (ver Caderno)
IA2 | Interna | A | 3.06 | 2.85 | 0.095 | Banheiro/Sala (PI4 migrou p/ IAN no R9)
I1 | Interna | B | 3 | 2.85 | 0.095 | Q3/Corredor - sem esquadria nesta parede (PI3 NÃO fica aqui; migrou p/ IA1 na R13 - ver aba 08) · correção R15
I2 | Interna | B | 3 | 2.85 | 0.095 | Corredor/Q2 - sem esquadria nesta parede (PI2 NÃO fica aqui; migrou p/ IA2 na R13 - ver aba 08) · correção R15
I3 | Interna | B | 3 | 2.85 | 0.095 | Q2/Q1
IAN | Interna | A | 1.4 | 2.85 | 0.095 | Hall/Banheiro - PI4 (parede nova R9; incluida no R10 - estava ausente)

## 07_Kit_Fixadores
KIT DE FIXADORES POR CASA — DISCRIMINADO (NOVO NA R15, atende achado M-02 da auditoria de pipeline)
Família | Descrição | Qtd/casa | Torque (N·m) | Observação
PF-1 | Autobrocante requadro/guia U100 | 831 | — | Quantidade citada no README R14; sem detalhamento por SKU nas planilhas de origem
PF-2 | Autobrocante fixação painel PIR/requadro | 928 | — | Quantidade citada no README R14; sem detalhamento por SKU nas planilhas de origem
PF-3 | Autobrocante junção/chapa de espera CHP | 152 | 25 | Corrigido na R13 (era 206); auditado por PIT-W1 item 4/5 e aba 08 (16 fichas somam 152)
PF-J | Parafuso de junção estrutural JP | 24 | — | Quantidade citada no README R14; sem detalhamento por SKU nas planilhas de origem
Subtotal rastreado |  | 1935
Total kit (README R14) |  | 2760
PENDÊNCIA | Diferença de 825 un entre o total declarado no README (~2.760, inclui "+PF-1M campo") e o subtotal rastreável nas planilhas (1935 un) NÃO foi reconciliada nesta consolidação R15 — não há dado de origem suficiente para discriminar PF-1M campo ou outras famílias sem inventar números. Ação requerida: suprimentos/engenharia de produção deve fornecer a composição completa do kit.

## 08_Paredes_Prontas
ID | Dim LxH (m) | Peso (t) | Esquadrias | MEP embutida | Bordas (JP esq/dir) | Olhais | Ordem mont. | Posição rack (carga inversa)
F4-A | 3,29×2,85 | 0.62 | — | 1 circ. tomadas | JP-02 / JP-02 | 2 | A-1 | 16
F1 | 9,30×2,85 | 1.45 | P02 + J01 + J05 + J06 | 2 circ. + 4 pontos | JP-02 / JP-02 | 4 (balancim) | A-2 | 15
F3-A | 3,29×2,85 | 0.6 | P01 + J07 | 1 circ. | JP-02 / JP-02 | 2 | A-3 | 14
F5-A | 2,10×2,85 | 0.44 | — | hidráulica: shaft cozinha | JP-02 / JP-02 | 2 | A-4 | 13
JUNTA-A | 7,10×2,85 | 1.02 | — | QD-01 + CXP + furação M12 | JP-02 / JP-02 | 3 | A-5 | 12
IA1 | 3,06×2,85 | 0.58 | PI3 | hidráulica banho (12/13 pts) | JP-03 / JP-03 | 2 | A-6 | 11
IA2 | 3,06×2,85 | 0.56 | PI2 | 1 circ. | JP-03 / JP-03 | 2 | A-7 | 10
IAN | 1,40×2,85 | 0.3 | PI4 | — | JP-03 / JP-01 | 1 | A-8 (compensação) | 9
F4-B | 3,29×2,85 | 0.62 | — | 1 circ. | JP-02 / JP-02 | 2 | B-1 | 8
F2 | 9,30×2,85 | 1.42 | J03 (demais cegas) | 2 circ. + tomadas | JP-02 / JP-02 | 4 (balancim) | B-2 | 7
F3-B | 3,29×2,85 | 0.6 | J02 | 1 circ. | JP-02 / JP-02 | 2 | B-3 | 6
F5-B | 2,10×2,85 | 0.42 | J04 | 1 circ. | JP-02 / JP-02 | 2 | B-4 | 5
JUNTA-B | 7,10×2,85 | 1 | PI1 | CXP-JUNTA plug-in + M12 | JP-02 / JP-02 | 3 | B-5 | 4
I1 | 3,00×2,85 | 0.55 | — | 1 circ. | JP-03 / JP-03 | 2 | B-6 | 3
I2 | 3,00×2,85 | 0.55 | — | 1 circ. | JP-03 / JP-03 | 2 | B-7 | 2
I3 | 3,00×2,85 | 0.55 | — | — | JP-03 / JP-01 | 2 | B-8 (compensação) | 1
TOTAIS: 16 paredes · 11,3 t · conteúdo: REQUADRO DE GUIAS U100 (sem montantes intermediários/vergas — painel PIR autoportante, R13) + PIR + MEP + cimentícia + gesso + esquadria em requadro alumínio + juntas internas + 1 demão · bandas secas 100 mm nas bordas