## 01_Orcamento REV15
ORCAMENTO ANALITICO — MTX-PO-2026-001 · Casa Popular Bicas 70 · REV.15
REV.15 (06/07/2026): CONSOLIDAÇÃO — item 1.9 discriminado por família de fixador (achado M-02 da auditoria de pipeline); ver aba 05_Deltas_REV13-REV15. Sem alteração de escopo estrutural vs REV.13/14.
Item | Codigo | Descricao do servico | Un. | Quant. | P.Unit. (R$) | Total (R$) | Referencia | Etapa | Δ REV.10
1.0 ESTRUTURA METALICA (Composicao Propria MTX + SINAPI)
1.1 | COMP-MTX-01 | Perfil metalon BZ quadrado 70x70 mm chapa #14 galvanizado | kg | 738.6 | 9 |  | COMP-MTX | 1 | Nesting R8 (12 barras): sem alteracao
1.2 | COMP-MTX-02 | Perfil U enrijecido (Ue) 100x50x17x2,0 mm — guias do requadro (sem vergas, R13) | kg | 572.5 | 9 |  | COMP-MTX | 1 | Nesting R8 (13 barras): -88 kg — guias/ombreiras reorganizadas no novo layout
1.3 | COMP-MTX-03 | Perfil U simples 50x40x2,0 mm — travamentos | kg | 220.3 | 9 |  | COMP-MTX | 1 | Nesting R8 (9 barras): sem alteracao
1.4 | COMP-MTX-04 | Perfil U simples 44x30x2,0 mm — ripas/tercas | kg | 254.3 | 9 |  | COMP-MTX | 1 | Nesting R8 (13 barras): sem alteracao
1.5 | COMP-MTX-05 | Mao de obra: corte plasma CNC + dobra + montagem em bancada | h-h | 138 | 38 |  | COMP-MTX | 1 | -2 h-h (aco -3%)
1.6 | 73928/1 | Jateamento abrasivo SA 2 1/2 (NBR 15239) | m² | 73 | 18 |  | SINAPI | 1 | -2 m² (aco -3%)
1.7 | 73928/3 | Pintura primaria primer epoxi 80um | m² | 73 | 22 |  | SINAPI | 1 | idem 1.6
1.8 | 73928/4 | Pintura acabamento poliuretano acrilico | m² | 73 | 26 |  | SINAPI | 1 | idem 1.6
1.9 | COMP-MTX-06 | Conjunto parafusos estruturais, chumbadores e acessorios (VERBA ORIGINAL — ver detalhamento 1.9.1-1.9.4 abaixo) | vb | 1 | 1450 |  | COMP-MTX | 1 | REV15: mantido só como referência histórica da verba; valor de custo agora está em 1.9.1-1.9.4 (não somar os dois)
1.9.1 | COMP-MTX-06a | PF-1 · autobrocante requadro/guia U100 | un | 831 | 0.7494 |  | COMP-MTX | 1 | discriminado na R15 (era verba única) — preço unit. pro-rata provisório, validar com suprimentos
1.9.2 | COMP-MTX-06b | PF-2 · autobrocante fixação painel PIR/requadro | un | 928 | 0.7494 |  | COMP-MTX | 1 | discriminado na R15 — preço unit. pro-rata provisório, validar com suprimentos
1.9.3 | COMP-MTX-06c | PF-3 · autobrocante junção/chapa de espera CHP | un | 152 | 0.7494 |  | COMP-MTX | 1 | corrigido na R13 (era 206) — discriminado na R15
1.9.4 | COMP-MTX-06d | PF-J · parafuso de junção estrutural JP | un | 24 | 0.7494 |  | COMP-MTX | 1 | discriminado na R15 — preço unit. pro-rata provisório, validar com suprimentos
1.10 | COMP-MTX-28 | Kit de uniao estrutural da junta: parafusos M12 + gabarito CNC | vb | 1 | 1100 |  | COMP-MTX | 1 | junta reduzida a 7,20 m (kit mantido)
1.11 | COMP-MTX-34 | 6 bracos duplos de balanco das MARQUISES (portico/lavanderia) + chapas de engaste | vb | 1 | 520 |  | COMP-MTX | 1 | SUBSTITUI os 4 pilares + 2 vigas de borda (R$ 460) — recuos livres de pilares
2.0 VEDACAO VERTICAL — EXTERNA PLACA CIMENTICIA + PIR + DRYWALL
2.1 | COMP-MTX-07 | Painel sanduiche PIR 70 mm — paredes externas | m² | 119.4 | 215 |  | COMP-MTX | 2 | +15,3 m²: fachadas F5-A/F5-B da defasagem
2.2 | COMP-MTX-08 | Painel sanduiche PIR 70 mm — paredes internas/junta | m² | 68.3 | 205 |  | COMP-MTX | 2 | +10,7 m² (ratio 1,175)
2.3 | 96358 | Placa cimenticia 8 mm — face externa | m² | 120.6 | 68 |  | SINAPI | 2 | idem 2.1
2.4 | 96116 | Gesso acartonado ST 12,5 mm — faces internas | m² | 228 | 48 |  | SINAPI | 2 | +32,5 m² (ratio 1,159)
2.5 | COMP-MTX-09 | Tratamento elastomerico de juntas externas | m linear | 164.3 | 28 |  | COMP-MTX | 2 | proporcional a 2.3
2.6 | 96135 | Tratamento drywall de juntas internas | m linear | 226 | 14 |  | SINAPI | 2 | proporcional a 2.4
2.7 | COMP-MTX-10 | Cantoneiras PVC para arestas | m linear | 52 | 14 |  | COMP-MTX | 2 | +4 m: cantos adicionais da defasagem
2.8 | COMP-MTX-11 | Selagem perimetral painel/estrutura com PU | m linear | 121.2 | 22 |  | COMP-MTX | 2 | proporcional a 2.1
2.9 | COMP-MTX-29 | Bandas de fechamento da junta | vb | 1 | 450 |  | COMP-MTX | 2 | junta 7,20 m
2.10 | COMP-MTX-35 | Fechamento de base ventilado (soco c/ grelhas) | m linear | 36 | 48 |  | COMP-MTX | 2 | +4,2 m: perimetro em L (36,0 m)
3.0 COBERTURA
3.1 | COMP-MTX-12 | Telha sanduiche PIR 30 mm — 2 aguas (cobre modulos + recuos) | m² | 99.5 | 135 |  | COMP-MTX | 3 | -1,5 m² (rampa menor, beirais 0,50)
3.2 | 94224 | Calha chapa galvanizada 0,65 mm U 200x150 | m linear | 24.8 | 125 |  | SINAPI | 3 | +4,8 m: bordas de 12,40 m
3.3 | 94228 | Impermeabilizacao interna de calha | m² | 6 | 85 |  | SINAPI | 3 | proporcional a 3.2
3.4 | 94232 | Rufo chapa galvanizada 0,65 mm c/ pingadeira | m linear | 44.2 | 58 |  | SINAPI | 3 | +3,8 m: rufos dos bordos altos defasados (2x2,10)
3.5 | 89712 | Tubo de queda PVC 75 mm pintado | m linear | 7.2 | 36 |  | SINAPI | 3 | 2 tubos h=3,56 m
3.6 | COMP-MTX-13 | Parafusos autobrocantes c/ arruela neoprene | vb | 1 | 320 |  | COMP-MTX | 3 | sem alteracao
3.7 | COMP-MTX-14 | Mao de obra de cobertura/calhas/rufos | h-h | 34 | 42 |  | COMP-MTX | 3 | +2 h-h (rufos defasados)
3.8 | COMP-MTX-30 | Capuz de cumeeira sobre a junta + fitas (CAMPO) | vb | 1 | 540 |  | COMP-MTX | 3 | -R$160: capuz reduzido a 7,20 m (era 9,30)
3.9 | COMP-MTX-33 | Testeira do beiral h=0,89 m pintada FENDI | m linear | 40 | 95 |  | COMP-MTX | 3 | perimetro retangular 12,40x7,60
3.10 | COMP-MTX-36 | Forro de beiral (soffit) chapa lisa | m2 | 32.9 | 55 |  | COMP-MTX | 3 | -6,7 m²: beirais 0,50 m + recuos (sem balanco 1,60)
4.0 ESQUADRIAS
4.1 | 94569 | Janela aluminio branco correr 2 folhas 1,20x1,00 (J01 sala) | un | 1 | 685 |  | SINAPI | 4 | sem alteracao
4.2 | 94570 | Janela aluminio correr 2 folhas 1,00x1,00 (J05 cozinha + J07 sala lateral) | un | 2 | 545 |  | SINAPI | 4 | +1 un: J07 na lateral da sala (planta anotada)
4.3 | 94571 | Janela aluminio basculante 0,60x0,40 (J06 banheiro) | un | 1 | 285 |  | SINAPI | 4 | sem alteracao
4.4 | 94559 | Porta entrada aluminio 0,90x2,10 c/ visor (P01 - portico) | un | 1 | 1480 |  | SINAPI | 4 | entrada relocada p/ F4-A (portico)
4.5 | 94556 | Porta servico aluminio 0,80x2,10 c/ veneziana (P02 cozinha->lavanderia) | un | 1 | 1180 |  | SINAPI | 4 | relocada p/ F5-A
4.6 | 91339 | Porta interna semi-oca MDF melaminico 0,70-0,80x2,10 | un | 4 | 485 |  | SINAPI | 4 | PI1-PI4; P03 externa da cozinha ELIMINADA (-R$1.250)
4.7 | COMP-MTX-15 | Vedacao perimetral das esquadrias c/ selante | m linear | 44 | 18 |  | COMP-MTX | 4 | -4 m (1 porta a menos)
4.8 | COMP-MTX-38 | Janela aluminio 1,00x1,00 c/ VENEZIANA integrada de enrolar (J02/J03/J04 quartos - exigencia MCMV escurecimento) | un | 3 | 745 |  | COMP-MTX | 4 | NOVO: atende Portaria 725/2023 (achado A-05)
5.0 REVESTIMENTOS
5.1 | 87263 | Ceramica esmaltada 32x45 branco — box/banheiro | m² | 18 | 95 |  | SINAPI | 5 | sem alteracao
5.2 | 87263 | Ceramica 20x30 — testada da lavanderia (azulejo tanque) | m² | 4.3 | 88 |  | SINAPI | 5 | -1,3 m² (faixa 1,00 m no recuo)
5.3 | 96111 | Massa corrida PVA — paredes internas | m² | 274.5 | 18.5 |  | SINAPI | 5 | proporcional ao drywall (2.4)
5.4 | COMP-MTX-16 | Massa acrilica elastomerica — externas | m² | 130.3 | 24 |  | COMP-MTX | 5 | idem 2.3
6.0 PISOS
6.3 | 100644 | Piso vinilico manta 2 mm padrao madeira | m² | 44.3 | 72 |  | SINAPI | 6 | sala+3 quartos+corredor do modelo R5
6.4 | 87246 | Piso ceramico antiderrapante PEI4 (cozinha+banheiro+recuos cobertos) | m² | 23.8 | 112 |  | SINAPI | 6 | +15,1 m²: inclui portico e lavanderia (6,93 m² cada)
6.5 | 98664 | Rodape poliestireno branco 7 cm | m linear | 56 | 22 |  | SINAPI | 6 | perimetros R5 (- vaos de porta)
7.0 INSTALACOES HIDRAULICAS
7.1 | 89712 | Tubo PVC soldavel DN25 agua fria | m | 53.3 | 22.5 |  | SINAPI | 7 | cluster esquerdo (cozinha+banheiro+lavanderia juntos) - modelo R8
7.2 | 89714 | Tubo PVC soldavel DN32 alimentador | m | 12 | 32 |  | SINAPI | 7 | sem alteracao
7.3 | 89795 | Tubo PVC esgoto DN100 (vaso/prumada) | m | 8 | 48 |  | SINAPI | 7 | sem alteracao
7.4 | 89796 | Tubo PVC esgoto DN50 | m | 13.7 | 32 |  | SINAPI | 7 | +1,7 m (ratio esgoto 1,14)
7.5 | 89797 | Tubo PVC esgoto DN40 | m | 11.4 | 24 |  | SINAPI | 7 | idem 7.4
7.6 | 89595 | Caixa sifonada PVC 100x150x50 | un | 3 | 65 |  | SINAPI | 7 | sem alteracao
7.7 | 89989 | Registro gaveta bruto DN32 geral | un | 1 | 95 |  | SINAPI | 7 | relocado p/ F3-A (junto a prumada unica)
7.8 | 89986 | Registro pressao chuveiro c/ canopla | un | 1 | 115 |  | SINAPI | 7 | sem alteracao
7.9 | 86931 | Vaso sanitario caixa acoplada | un | 1 | 485 |  | SINAPI | 7 | sem alteracao
7.10 | 86888 | Lavatorio coluna suspensa 41x34 | un | 1 | 285 |  | SINAPI | 7 | sem alteracao
7.11 | 86935 | Bancada pia granito 1,20x0,55 + cuba inox | un | 1 | 985 |  | SINAPI | 7 | na parede da junta (cozinha)
7.12 | 86934 | Tanque marmore sintetico 24L | un | 1 | 320 |  | SINAPI | 7 | no recuo coberto, contra F5-A
7.13 | 86915 | Torneira mesa bica baixa (lavatorio) | un | 1 | 145 |  | SINAPI | 7 | sem alteracao
7.14 | 86905 | Torneira parede bica movel (pia) | un | 1 | 165 |  | SINAPI | 7 | sem alteracao
7.15 | 86906 | Torneira parede (tanque) | un | 1 | 145 |  | SINAPI | 7 | sem alteracao
7.16 | 89691 | Ducha eletrica 5500W 220V | un | 1 | 245 |  | SINAPI | 7 | sem alteracao
7.17 | 98106 | Mao de obra instalacao hidraulica | h-h | 30 | 38 |  | SINAPI | 7 | +2 h-h
8.0 INSTALACOES ELETRICAS
8.1 | 93653 | Quadro distribuicao PVC 10 disjuntores DIN (era 8) | un | 1 | 365 |  | SINAPI | 8 | +2 posicoes p/ circuitos A/C
8.2 | 93655 | Disjuntor monopolar 10-20A | un | 9 | 28 |  | SINAPI | 8 | +3 un: circuitos dedicados A/C
8.3 | 93656 | Disjuntor bipolar 32A (chuveiro) | un | 1 | 58 |  | SINAPI | 8 | sem alteracao
8.4 | 93658 | Disjuntor geral bipolar 63A | un | 1 | 95 |  | SINAPI | 8 | sem alteracao
8.5 | 91173 | Eletroduto flexivel PVC DN25 | m | 110.1 | 8.5 |  | SINAPI | 8 | -21 m: QD relocado p/ perto do cluster (modelo R8)
8.6 | 91926 | Cabo flexivel 750V 2,5 mm² | m | 321.7 | 4.2 |  | SINAPI | 8 | proporcional a 8.5
8.7 | 91927 | Cabo flexivel 750V 4,0 mm² | m | 32 | 6.8 |  | SINAPI | 8 | sem alteracao
8.8 | 91928 | Cabo flexivel 750V 6,0 mm² | m | 18 | 9.5 |  | SINAPI | 8 | sem alteracao
8.9 | 93128 | Tomada 2P+T 10A NBR14136 | un | 17 | 32 |  | SINAPI | 8 | conta do modelo R5 (17)
8.10 | 93129 | Tomada 2P+T 20A | un | 3 | 38 |  | SINAPI | 8 | sem alteracao
8.11 | 93141 | Interruptor simples 10A | un | 5 | 28 |  | SINAPI | 8 | sem alteracao
8.12 | 93142 | Interruptor paralelo (three-way) | un | 3 | 32 |  | SINAPI | 8 | +1: corredor dos quartos
8.13 | 97593 | Ponto de iluminacao completo | un | 7 | 78 |  | SINAPI | 8 | +1: plafon do corredor
8.14 | 98298 | Haste aterramento 5/8 x 2,40 m | un | 1 | 95 |  | SINAPI | 8 | sem alteracao
8.15 | COMP-MTX-17 | Eletroduto DN32 + cabo guia pre-instalacao FV | vb | 1 | 420 |  | COMP-MTX | 8 | sem alteracao
8.16 | 97667 | Mao de obra instalacao eletrica | h-h | 40 | 42 |  | SINAPI | 8 | +4 h-h (A/C)
8.17 | COMP-MTX-31 | Conectores plug-in travessia da junta | vb | 1 | 380 |  | COMP-MTX | 8 | sem alteracao
8.18 | COMP-MTX-37 | 2 luminarias externas no soffit (portico + lavanderia) | vb | 1 | 290 |  | COMP-MTX | 8 | relocadas p/ os recuos
8.19 | COMP-MTX-39 | Ponto de A/C completo: tomada 16A dedicada + infra + dreno DN25 (Q1/Q2/Q3) | un | 3 | 185 |  | COMP-MTX | 8 | NOVO: exigencia MCMV Portaria 725/2023 (achado A-04)
9.0 PINTURA
9.1 | 88489 | Selador acrilico paredes internas | m² | 274.5 | 8.5 |  | SINAPI | 9 | proporcional a 5.3
9.2 | 88488 | Pintura acrilica fosca interna | m² | 284 | 18.5 |  | SINAPI | 9 | idem
9.3 | COMP-MTX-18 | Selador acrilico cimenticias externas | m² | 130.3 | 11.5 |  | COMP-MTX | 9 | idem 2.3
9.4 | COMP-MTX-19 | Pintura elastomerica VERDE SALVIA externa | m² | 130.3 | 42 |  | COMP-MTX | 9 | idem 2.3
9.5 | COMP-MTX-20 | Verniz acrilico protetor UV externo | m² | 130.3 | 14 |  | COMP-MTX | 9 | idem 2.3
10.0 FORRO
10.1 | 96485 | Forro gesso acartonado standard | m² | 54.2 | 82 |  | SINAPI | 10 | +6,7 m²: area util R5 54,2 m²
10.2 | 96109 | Tratamento de juntas do forro | m² | 54.2 | 18 |  | SINAPI | 10 | idem
10.4 | COMP-MTX-21 | Estrutura suporte do forro F-530 | m² | 54.2 | 22 |  | SINAPI | 10 | idem
11.0 SERVICOS COMPLEMENTARES
11.1 | 99799 | Limpeza fina final (interna e externa) | m² | 75.2 | 12.5 |  | SINAPI | 11 | area construida R8 75,24 m² (modulos + recuos)
11.2 | 98115 | Teste estanqueidade hidraulica 1,5x | vb | 1 | 580 |  | SINAPI | 11 | sem alteracao
11.3 | 98116 | Teste estanqueidade cobertura (simulacao chuva) | vb | 1 | 480 |  | SINAPI | 11 | sem alteracao
11.4 | COMP-MTX-22 | Inspecao visual final PIT | vb | 1 | 850 |  | COMP-MTX | 11 | sem alteracao
11.5 | COMP-MTX-23 | TAT + Manual do Proprietario | vb | 1 | 320 |  | COMP-MTX | 11 | sem alteracao
11.6 | COMP-MTX-32 | Dry-fit: acoplamento de teste A+B (estacao 8) | vb | 1 | 950 |  | COMP-MTX | 11 | OBRIGATORIO validar defasagem 2,10 no gabarito
12.0 MOBILIZACAO / TRANSPORTE / ICAMENTO
12.1 | COMP-MTX-24 | Mobilizacao/desmobilizacao equipamentos | vb | 1 | 1850 |  | COMP-MTX | 12 | sem alteracao
12.2 | COMP-MTX-25 | Transporte rodoviario em prancha (2 modulos 9,30x3,30) | vb | 2 | 1400 |  | COMP-MTX | 12 | modulos iguais - sem alteracao
12.3 | COMP-MTX-26 | Icamento e posicionamento sobre fundacao | diaria | 1 | 1850 |  | COMP-MTX | 12 | atencao ao gabarito da defasagem 2,10 m
12.4 | COMP-MTX-27 | Equipe de montagem em campo | h-h | 34 | 52 |  | COMP-MTX | 12 | +2 h-h (rufos/pilares recuos)
RESUMO POR ETAPA
Etapa 1.0 |  | Estrutura metalica
Etapa 2.0 |  | Vedacao vertical
Etapa 3.0 |  | Cobertura
Etapa 4.0 |  | Esquadrias
Etapa 5.0 |  | Revestimentos
Etapa 6.0 |  | Pisos
Etapa 7.0 |  | Instalacoes hidraulicas
Etapa 8.0 |  | Instalacoes eletricas
Etapa 9.0 |  | Pintura
Etapa 10.0 |  | Forro
Etapa 11.0 |  | Servicos complementares
Etapa 12.0 |  | Mobilizacao/transporte/icamento
Etapa 13.0 (Parede-Pronta R5)
TOTAL CUSTO DIRETO (sem fundacao)
BDI aplicado | [5 empty] | 0.258
TOTAL GERAL COM BDI
Custo por m2 (com BDI) — area construida R8: 75,24 m2 (2 modulos + recuos cobertos)
13.0 SISTEMA PAREDE-PRONTA R5 (itens novos)
13.1 | MTX-R5-01 | Guia-mestre GM-01 U110x40x3,0 galv. (54 m) | kg | 248 | 9
13.2 | MTX-R5-02 | Guia-anel JP-04 U120x45x2,25 galv. (54 m) | kg | 211 | 9
13.3 | MTX-R5-03 | Parabolt M10 + bucha quimica (GM-01 @600) | un | 96 | 6.5
13.4 | MTX-R5-04 | Fita EPDM juncoes JP (bordas verticais) | m | 95 | 4.2
13.5 | MTX-R5-05 | Selante PU + fundo de junta 25 mm (junta externa dupla-barreira) | m | 46 | 12.5
13.6 | MTX-R5-06 | Parafusos M8 juncoes JP/anel (adicional ao kit PF) | un | 380 | 0.85
13.7 | MTX-R5-07 | Olhais de icamento removiveis + chapas (pool rateado/casa) | vb | 1 | 120

## 02_Deltas REV7-REV8
QUADRO DE DELTAS REV.10 -> REV.11 (R8 - planta anotada)
Item | Descricao | Total REV.10 (R$) | Total REV.11 (R$) | Delta (R$) | Justificativa
1.2 | Perfil U enrijecido (Ue) 100x50x17x2,0 mm — guias/ve | 5945.4 | 5152.5 | -792.9 | Nesting R8 (13 barras): -88 kg — guias/ombreiras reorganizadas no novo layout
4.2 | Janela aluminio correr 2 folhas 1,00x1,00 (J05 cozin | 545 | 1090 | 545 | +1 un: J07 na lateral da sala (planta anotada)
7.1 | Tubo PVC soldavel DN25 agua fria | 1059.75 | 1199.25 | 139.5 | cluster esquerdo (cozinha+banheiro+lavanderia juntos) - modelo R8
8.5 | Eletroduto flexivel PVC DN25 | 1112.65 | 935.85 | -176.8 | -21 m: QD relocado p/ perto do cluster (modelo R8)
8.6 | Cabo flexivel 750V 2,5 mm² | 1606.5 | 1351.14 | -255.36 | proporcional a 8.5

## 03_Deltas REV11-REV12
QUADRO DE DELTAS REV.11 -> REV.12 (R4-2,60 + PAREDE-PRONTA R5) — por casa
Item | Descricao | Q. REV11 | Q. REV12 | P.Unit | Delta (R$) | Justificativa
2.1 | Painel sanduiche PIR 70 mm — paredes externas | 130.3 | 119.4 | 215 | -2343.5 | R4: paredes 3,00->2,85 (-10,9 m2 PIR externo)
2.2 | Painel sanduiche PIR 70 mm — paredes internas/junta | 71.7 | 68.3 | 205 | -697 | R4: internas 2,85 (-3,4 m2)
2.3 | Placa cimenticia 8 mm — face externa | 130.3 | 120.6 | 68 | -659.6 | R4: PTB 0,60->0,33 (-9,7 m2 cimenticia)
2.4 | Gesso acartonado ST 12,5 mm — faces internas | 237.5 | 228 | 48 | -456 | R4: gesso acompanha parede (-9,5 m2)
5.3 | Massa corrida PVA — paredes internas | 284 | 274.5 | 18.5 | -175.75 | R4: massa acompanha gesso
9.1 | Selador acrilico paredes internas | 284 | 274.5 | 8.5 | -80.75 | R4: selador interno idem
1.1 | Perfil metalon BZ quadrado 70x70 mm chapa #14 galvanizado | 584.6 | 738.6 | 9 | 1386 | R5: +18 montantes de extremidade (JP) = +154 kg
1.2 | Perfil U enrijecido (Ue) 100x50x17x2,0 mm — guias/vergas | 572.5 | 572.5 | 9 | 0 | guias por parede: liquido ~neutro (contabilizado no 1.1/novos)
12.1 | Guia-mestre GM-01 U110x40x3,0 galv. (54 m) | 0 | 248 | 9 | 2232 | R5: item novo (parede-pronta)
12.2 | Guia-anel JP-04 U120x45x2,25 galv. (54 m) | 0 | 211 | 9 | 1899 | R5: item novo (parede-pronta)
12.3 | Parabolt M10 + bucha quimica (GM-01 @600) | 0 | 96 | 6.5 | 624 | R5: item novo (parede-pronta)
12.4 | Fita EPDM juncoes JP (bordas verticais) | 0 | 95 | 4.2 | 399 | R5: item novo (parede-pronta)
12.5 | Selante PU + fundo de junta 25 mm (junta externa dupla-barreira) | 0 | 46 | 12.5 | 575 | R5: item novo (parede-pronta)
12.6 | Parafusos M8 juncoes JP/anel (adicional ao kit PF) | 0 | 380 | 0.85 | 323 | R5: item novo (parede-pronta)
12.7 | Olhais de icamento removiveis + chapas (pool rateado/casa) | 0 | 1 | 120 | 120 | R5: item novo (parede-pronta)
|  |  |  | TOTAL DELTA/casa: | 3145.4
|  |  |  | x300 casas: | 943620
NOTA: delta liquido de MATERIAL. Ganhos de PROCESSO (-R$3,4k), acabamento de campo (-R$2,5k) e diluicao de fixo (-R$5,0k) sao operacionais e nao entram no analitico de material — ver Estudo de Viabilidade R5 pag.11. Saldo total do sistema: ~-R$6,0k/casa.

## 04_Deltas REV12-REV13
QUADRO DE DELTAS REV.12 -> REV.13 (R13 — quadro só requadro / painel PIR autoportante)
Item | Descricao | Q. REV12 | Q. REV13 | P.Unit | Delta (R$) | Justificativa
1.1 | Perfil metalon BZ 70x70 #14 galvanizado (kg) | 738.6 | 738.6 | 9 | 0 | sem alteração — aba 01 R12 já continha apenas 18 montantes de extremidade (10 cantos + 4 borda junta + 4 ombreiras)
1.2 | Perfil U enrijecido 100x50x17x2,0 — guias do requadro (kg) | 572.5 | 572.5 | 9 | 0 | sem alteração — descrição corrigida (não há vergas no sistema R13)
1.9 | Conjunto parafusos estruturais (verba) | 1 | 1 | 1450 | 0 | PF-3 cai de 206 para 152 un/casa (-54 un: eliminadas fixações de montantes de vão) — dentro da verba; recontar no kit QR
— | Fichas de fabricação (02_FICHAS_SKU) | R12 | R13 | — | 0 | W1 reescrita: guias do requadro contornando painéis; vãos com requadro alumínio; correções aba 08→fichas (J04 em F5-B; PI3/PI2 em IA1/IA2)
|  |  |  | TOTAL DELTA/casa: | 0
|  |  |  | x300 casas: | 0
NOTA: R13 é revisão de ALINHAMENTO DOCUMENTAL. Ganho real é de PROCESSO na estação W1 (corte/fixação de até 40 montantes fantasma por casa que as fichas R12 mandavam fabricar sem estarem no romaneio de corte) e de rastreabilidade contador×kit (item 3 do piloto).
CONDICIONANTE MANTIDA: validação DATec SINAT nº 10 (painel portante) + memorial revisado com ART antes da produção em série (C1).
12.8 | Chapas de espera CHP-T/CHP-C #4,75 galv. (140 un ≈ 40 kg) | 0 | 40 | 9 | 360 | R13.2: peça nova — junções JP-02/JP-03 sem montante intermediário
12.9 | Porca-rebite M8 (280 un) + rebites Ø4,8 posicionamento | 0 | 1 | 420 | 420 | R13.2: kit de esperas (fábrica) — cravação na W1-A/W2
|  |  |  | TOTAL DELTA R13.2: | 780 | material ~R$ 780/casa — sujeito a validação de engenharia (C1)

## 05_Deltas_REV13-REV15
DELTAS REV.13/14 → REV.15 (fecha a lacuna identificada na auditoria: REV14 não tinha delta próprio)
Item 1.9 discriminado em 1.9.1 (PF-1, 831un), 1.9.2 (PF-2, 928un), 1.9.3 (PF-3, 152un), 1.9.4 (PF-J, 24un).
Preço unitário usado: R$ 0.7494/un, pro-rata do valor de verba original (R$ 1450 / 1935 un) — NÃO é cotação nova, é estimativa provisória.
PENDÊNCIA: total oficial do kit (~2.760 un, README R14) excede em ~825 un o subtotal discriminável (1.935 un) — diferença (inclui "PF-1M campo") sem preço nem quantidade rastreada em nenhuma planilha de origem.
Nenhuma outra alteração de escopo, quantidade ou preço unitário em relação à REV.13/14.